## PLANILHA ORCAMENTARIA
ITEM | CÓDIGO | DESCRIÇÃO | FONTE | UND | QUANTIDADE | PREÇO UNITÁRIO R$ | PREÇO TOTAL R$
1 | SERVIÇOS PREELIMINARES | [5 empty] | 391475.05
1.1 | 000006 | Mobilização e Desmobilização de pessoal e equipamentos | SEDOP | UN | 1 | 46717.2 | 46717.2
1.2 | 00004813 | PLACA DE OBRA (PARA CONSTRUCAO CIVIL) EM CHAPA GALVANIZADA *N. 22*, ADESIVADA, DE *2,0 X 1,125* M | SINAPI | M2 | 12 | 291.98 | 3503.76
1.3 | 010767 | Barracão de madeira (incl. instalações) | SEDOP | M2 | 40 | 659.11 | 26364.4
1.4 | COMP-19213513 | Detalhamento de Projeto | PRÓPRIA | un | 1 | 147489.69 | 147489.69
1.5 | 99064 | LOCAÇÃO DE PAVIMENTAÇÃO. AF_10/2018 | SINAPI | M | 465000 | 0.36 | 167400
2 | MOVIMENTAÇÃO DE SOLO | [5 empty] | 4175080
2.1 | 5502985 | Limpeza mecanizada da camada vegetal | SICRO NOVO | m² | 1162500 | 0.42 | 488250
2.2 | 5502825 | Escavação, carga e transporte de material de 1ª categoria na distância de 3.000 m - caminho de serviço em leito natural - com carregadeira e caminhão basculante de 14 m³ | SICRO NOVO | m³ | 108500 | 11.33 | 1229305
2.3 | 5 S 09 001 91 | Transporte comercial c/ basc. 10m3 rod. não pav. | SICRO | tkm | 1736000 | 0.83 | 1440880
2.4 | 100575 | REGULARIZAÇÃO DE SUPERFÍCIES COM MOTONIVELADORA. AF_11/2019 | SINAPI | M2 | 1085000 | 0.14 | 151900
2.5 | 5502978 | Compactação de aterros a 100% do Proctor normal | SICRO NOVO | m³ | 108500 | 4.17 | 452445
2.6 | 020016 | ESCAVACAO MECANICA SOLO 1a.CATEGORIA COM RETROESCAVADEIRA | SBC | M3 | 155000 | 2.66 | 412300
[5 empty] | VALOR BDI TOTAL: |  | 1048053.96
[5 empty] | VALOR ORÇAMENTO: |  | 3518501.09
[5 empty] | VALOR TOTAL: |  | 4566555.05

## CUSTO DIRETO
ITEM | CÓDIGO | DESCRIÇÃO | FONTE | UNIDADE | QTD | CUSTO DIRETO (R$) |  |  |  |  | PREÇO UNITÁRIO (R$) | PREÇO TOTAL (R$)
[6 empty] | MÃO DE OBRA | MATERIAL | EQUIPAMENTOS | OUTROS | BDI
1 | SERVIÇOS PREELIMINARES | [10 empty] | 391475.05
1.1 | 000006 | Mobilização e Desmobilização de pessoal e equipamentos | SEDOP | UN | 1 | 0 | 0 | 0 | 0 | 10717.2 | 46717.2 | 46717.2
1.2 | 00004813 | PLACA DE OBRA (PARA CONSTRUCAO CIVIL) EM CHAPA GALVANIZADA *N. 22*, ADESIVADA, DE *2,0 X 1,125* M | SINAPI | M2 | 12 | 0 | 225 | 0 | 0 | 66.98 | 291.98 | 3503.76
1.3 | 010767 | Barracão de madeira (incl. instalações) | SEDOP | M2 | 40 | 174.51 | 249.74 | 0.2 | 83.46 | 151.2 | 659.11 | 26364.4
1.4 | COMP-19213513 | Detalhamento de Projeto | PRÓPRIA | un | 1 | 68785.24 | 6390.79 | 0 | 38478.66 | 33835 | 147489.69 | 147489.69
1.5 | 99064 | LOCAÇÃO DE PAVIMENTAÇÃO. AF_10/2018 | SINAPI | M | 465000 | 0.21 | 0.03 | 0.02 | 0.02 | 0.08 | 0.36 | 167400
2 | MOVIMENTAÇÃO DE SOLO | [10 empty] | 4175080
2.1 | 5502985 | Limpeza mecanizada da camada vegetal | SICRO NOVO | m² | 1162500 | 0.02 | 0 | 0.29 | 0.01 | 0.1 | 0.42 | 488250
2.2 | 5502825 | Escavação, carga e transporte de material de 1ª categoria na distância de 3.000 m - caminho de serviço em leito natural - com carregadeira e caminhão basculante de 14 m³ | SICRO NOVO | m³ | 108500 | 0.06 | 0 | 8.29 | 0.38 | 2.6 | 11.33 | 1229305
2.3 | 5 S 09 001 91 | Transporte comercial c/ basc. 10m3 rod. não pav. | SICRO | tkm | 1736000 | 0 | 0 | 0.64 | 0 | 0.19 | 0.83 | 1440880
2.4 | 100575 | REGULARIZAÇÃO DE SUPERFÍCIES COM MOTONIVELADORA. AF_11/2019 | SINAPI | M2 | 1085000 | 0.03 | 0.01 | 0.05 | 0.02 | 0.03 | 0.14 | 151900
2.5 | 5502978 | Compactação de aterros a 100% do Proctor normal | SICRO NOVO | m³ | 108500 | 0.09 | 0 | 3 | 0.12 | 0.96 | 4.17 | 452445
2.6 | 020016 | ESCAVACAO MECANICA SOLO 1a.CATEGORIA COM RETROESCAVADEIRA | SBC | M3 | 155000 | 0.32 | 1.73 | 0 | 0 | 0.61 | 2.66 | 412300
[10 empty] | VALOR BDI TOTAL: |  | 1048053.96
[10 empty] | VALOR ORÇAMENTO: |  | 3518501.09
[10 empty] | VALOR TOTAL: |  | 4566555.05

## RESUMO
1 | SERVIÇOS PREELIMINARES |  | 391475.05 | 8.5727
2 | MOVIMENTAÇÃO DE SOLO |  | 4175080 | 91.4273
|  | VALOR BDI TOTAL: | 1048053.96 | 100
|  | VALOR ORÇAMENTO: | 3518501.09
|  | VALOR TOTAL: | 4566555.05

## MEMORIA DE CALCULO
1.1. 000006 - Mobilização e Desmobilização de pessoal e equipamentos (UN)
|  | UND | QTD
Mobilização e Desmobilização de pessoal e equipamentos (UN) | UND | 1 | 1
1
1.2. 00004813 - PLACA DE OBRA (PARA CONSTRUCAO CIVIL) EM CHAPA GALVANIZADA *N. 22*, ADESIVADA, DE *2,0 X 1,125* M (M2)
|  | A | L | QTD
PLACA DE OBRA (PARA CONSTRUCAO CIVIL) EM CHAPA GALVANIZADA *N. 22* | L*A | 2 | 6 | 12
12
1.3. 010767 - Barracão de madeira (incl. instalações) (M2)
|  | C | L | QTD
| L*C | 10 | 4 | 40
40
1.5. 99064 - LOCAÇÃO DE PAVIMENTAÇÃO. AF_10/2018 (M)
|  | QTD | m | QTD
| 1*m*QTD | 3 | 155000 | 465000
465000
2.1. 5502985 - Limpeza mecanizada da camada vegetal (m²)
|  | C | L | QTD
Limpeza mecanizada da camada vegetal | L*C | 155000 | 7.5 | 1162500
1162500
2.2. 5502825 - Escavação, carga e transporte de material de 1ª categoria na distância de 3.000 m - caminho de serviço em leito natural - com carregadeira e caminhão basculante de 14 m³ (m³)
|  | A | C | L | QTD
Escavação, carga e transporte de material de 1ª categoria na distância de 3.000 m | C*L*A | 0.1 | 155000 | 7 | 108500
108500
2.3. 5 S 09 001 91 - Transporte comercial c/ basc. 10m3 rod. não pav. ( tkm)
|  | Km | T | QTD
Transporte comercial c/ basc. 10m3 rod. não pav. | T*Km | 10 | 173600 | 1736000
1736000
2.4. 100575 - REGULARIZAÇÃO DE SUPERFÍCIES COM MOTONIVELADORA. AF_11/2019 (M2)
|  | C | L | QTD
REGULARIZAÇÃO DE SUPERFÍCIES COM MOTONIVELADORA. AF_11/2019 (M2) | L*C | 155000 | 7 | 1085000
1085000
2.5. 5502978 - Compactação de aterros a 100% do Proctor normal (m³)
|  | A | C | L | QTD
Compactação de aterros a 100% do Proctor normal | C*L*A | 0.1 | 155000 | 7 | 108500
108500
2.6. 020016 - ESCAVACAO MECANICA SOLO 1a.CATEGORIA COM RETROESCAVADEIRA (M3)
|  | C | L | QTD
ESCAVACAO MECANICA SOLO 1a.CATEGORIA COM RETROESCAVADEIRA (M3) | L*C | 155000 | 1 | 155000
155000

## COMPOSICOES
1.1. 000006 - Mobilização e Desmobilização de pessoal e equipamentos (UN)
[6 empty] | VALOR: |  | 36000
1.2. 00004813 - PLACA DE OBRA (PARA CONSTRUCAO CIVIL) EM CHAPA GALVANIZADA *N. 22*, ADESIVADA, DE *2,0 X 1,125* M (M2)
[6 empty] | VALOR: |  | 225
1.3. 010767 - Barracão de madeira (incl. instalações) (M2)
MATERIAL |  |  | FONTE |  | UNID | COEFICIENTE | PREÇO UNITÁRIO | TOTAL
D00060 | Aldrava p/ cadeado (4x1/2") |  | SEDOP |  | UN | 0.02 | 6.09 | 0.12
D00344 | Arruela concava em PVC d=5/16" |  | SEDOP |  | UN | 0.5 | 0.65 | 0.33
D00059 | Cadeado No. 30 |  | SEDOP |  | UN | 0.02 | 20 | 0.4
D00062 | Dobradiça 3"x3" com parafuso |  | SEDOP |  | UN | 0.19 | 14.65 | 2.78
D00061 | Fechadura de sobrepor comum |  | SEDOP |  | UN | 0.02 | 52.5 | 1.05
D00002 | Massa de vedação |  | SEDOP |  | KG | 0.042 | 12.5 | 0.53
D00001 | Parafuso fo go 5/16" c= 110mm |  | SEDOP |  | UN | 0.04 | 1.43 | 0.06
D00281 | Pernamanca 3" x 2" 4 m - madeira branca |  | SEDOP |  | Dz | 0.17 | 150 | 25.5
D00081 | Prego 2 1/2"x10 |  | SEDOP |  | KG | 0.5 | 11 | 5.5
D00019 | Régua 3"x1" 4 m apar. |  | SEDOP |  | Dz | 0.05 | 245 | 12.25
D00049 | Telha fibrotex (1.22x0.55m) e=4mm |  | SEDOP |  | UN | 0.82 | 14.5 | 11.89
D00016 | Tábua de madeira branca 4m |  | SEDOP |  | Dz | 0.38 | 75 | 28.5
D00015 | Tábua de madeira forte 4m |  | SEDOP |  | Dz | 0.14 | 160 | 22.4
[6 empty] | TOTAL MATERIAL: |  | 111.31
SERVICO |  |  | FONTE |  | UNID | COEFICIENTE | PREÇO UNITÁRIO | TOTAL
190090 | Bacia sifonada de louça c/ assento |  | SEDOP |  | UN | 0.05 | 391.78 | 19.59
190224 | Caixa de descarga plastica - externa |  | SEDOP |  | UN | 0.05 | 129.09 | 6.45
180352 | Caixa em alvenaria de 60x60x80cm c/ tpo. concreto |  | SEDOP |  | UN | 0.05 | 549.96 | 27.5
180093 | Caixa sifonada de PVC c/ grelha - 100x100x50mm |  | SEDOP |  | UN | 0.125 | 18.98 | 2.37
280013 | CARPINTEIRO COM ENCARGOS COMPLEMENTARES |  | SEDOP |  | H | 3 | 18.67 | 56.01
190218 | Chuveiro em PVC |  | SEDOP |  | UN | 0.05 | 27.18 | 1.36
180349 | Fossa septica pre-moldada cap= 10 pessoas |  | SEDOP |  | UN | 0.025 | 1358.32 | 33.96
190232 | Lavatorio de louça s/col.c/torn.,sifao e valv. |  | SEDOP |  | UN | 0.05 | 426.22 | 21.31
180299 | Ponto de agua (incl. tubos e conexoes) |  | SEDOP |  | Pt | 0.15 | 432.01 | 64.8
170081 | Ponto de luz / força (c/tubul., cx. e fiaçao) ate 200W |  | SEDOP |  | Pt | 0.15 | 206.44 | 30.97
180095 | Registro de gaveta s/ canopla - 1/2" |  | SEDOP |  | UN | 0.025 | 62.22 | 1.56
280026 | SERVENTE COM ENCARGOS COMPLEMENTARES |  | SEDOP |  | H | 6 | 15.03 | 90.18
180350 | Sumidouro pre-moldado cap= 10 pessoas |  | SEDOP |  | UN | 0.025 | 1273.17 | 31.83
180102 | Tubo em PVC - 100mm (LS) |  | SEDOP |  | M | 0.15 | 33.02 | 4.95
180103 | Tubo em PVC - 75mm (LS) |  | SEDOP |  | M | 0.15 | 25.06 | 3.76
[6 empty] | TOTAL SERVICO: |  | 396.6
[6 empty] | VALOR: |  | 507.91
1.4. COMP-19213513 - Detalhamento de Projeto (un)
GERAL |  |  | FONTE |  | UNID | COEFICIENTE | PREÇO UNITÁRIO | TOTAL
CM.DNIT/CM | CAMINHONETE - 140A 165 CV |  | PRÓPRIA |  | Mês | 2 | 4744.43 | 9488.86
C.CON.DNIT | CASA PARA ENGENHEIRO |  | PRÓPRIA |  | Mês | 2 | 2043.3 | 4086.6
P2.CON.DNIT | ENGENHEIRO/PROFISSIONAL PLENO |  | PRÓPRIA |  | Mês | 2 | 10698.03 | 21396.06
TOP.CON.DNIT | INSTRUMENTAL DE TOPOGRAFIA |  | PRÓPRIA |  | Mês | 2 | 1753.57 | 3507.14
[6 empty] | TOTAL GERAL: |  | 38478.66
MAO DE OBRA |  |  | FONTE |  | UNID | COEFICIENTE | PREÇO UNITÁRIO | TOTAL
P9950 | Auxiliar de topografia |  | SICRO NOVO |  | mês | 2 | 2894.93 | 5789.86
P9903 | Auxiliar técnico |  | SICRO NOVO |  | mês | 2 | 2894.93 | 5789.86
00040938 | ENGENHEIRO CIVIL SENIOR (MENSALISTA) |  | SINAPI |  | MES | 2 | 21636.4596 | 43272.92
[6 empty] | TOTAL MAO DE OBRA: |  | 54852.64
SERVICO |  |  | FONTE |  | UNID | COEFICIENTE | PREÇO UNITÁRIO | TOTAL
000250 | COPIAS DE PROJETOS POR PLOTAGEM ELETRONICA FORMATO A0 |  | SBC |  | UN | 15 | 15.5 | 232.5
011171 | Licenças e taxas da obra (até 500m2) |  | SEDOP |  | CJ | 1 | 6158.29 | 6158.29
011600 | TECNICO TOPOGRAFO |  | SBC |  | MES | 3 | 4644.2 | 13932.6
[6 empty] | TOTAL SERVICO: |  | 20323.39
[6 empty] | VALOR: |  | 113654.69
1.5. 99064 - LOCAÇÃO DE PAVIMENTAÇÃO. AF_10/2018 (M)
SERVICO |  |  | FONTE |  | UNID | COEFICIENTE | PREÇO UNITÁRIO | TOTAL
99058 | LOCAÇÃO DE PONTO PARA REFERÊNCIA TOPOGRÁFICA. AF_10/2018 |  | SINAPI |  | UN | 0.05 | 5.67 | 0.28
[6 empty] | TOTAL SERVICO: |  | 0.28
[6 empty] | VALOR: |  | 0.28
2.1. 5502985 - Limpeza mecanizada da camada vegetal (m²)
EQUIPAMENTOS |  | QUANT |  | UTILIZAÇÃO |  | CUSTO OPERACIONAL |  | CUSTO HORÁRIO
|  |  |  | PROD | IMPR | PROD | IMPR
E9540 | Trator sobre esteiras com lâmina - 127 kW | 1 |  | 1 | 0 | 180.0608 | 68.8679 | 180.0608
[6 empty] | TOTAL EQUIPAMENTOS: |  | 180.0608
MÃO DE OBRA |  |  |  |  | UNID | CONSUMO | SALÁRIO HORA | CUSTO HORÁRIO
P9824 | Servente |  |  |  | h | 1 | 9.6335 | 9.63
[6 empty] | TOTAL MÃO DE OBRA: |  | 9.63
[6 empty] | Custo Horário da Execução: |  | 189.6908
[6 empty] | Produção da Equipe: |  | 622.95
[6 empty] | Custo Unitário da Execução: |  | 0.3045
[6 empty] | Custo do FIC (0,0469): |  | 0.0143
[6 empty] | Custo Direto Total: |  | 0.3188
[6 empty] | VALOR: |  | 0.32
2.2. 5502825 - Escavação, carga e transporte de material de 1ª categoria na distância de 3.000 m - caminho de serviço em leito natural - com carregadeira e caminhão basculante de 14 m³ (m³)
EQUIPAMENTOS |  | QUANT |  | UTILIZAÇÃO |  | CUSTO OPERACIONAL |  | CUSTO HORÁRIO
|  |  |  | PROD | IMPR | PROD | IMPR
E9667 | Caminhão basculante com capacidade de 14 m³ - 188 kW | 9 |  | 0.9 | 0.1 | 166.5027 | 51.9863 | 1395.459
E9511 | Carregadeira de pneus com capacidade de 3,40 m³ - 195 kW | 1 |  | 1 | 0 | 227.7775 | 104.8239 | 227.7775
E9541 | Trator de esteiras com lâmina - 259 kW | 1 |  | 1 | 0 | 400.3523 | 141.3202 | 400.3523
[6 empty] | TOTAL EQUIPAMENTOS: |  | 2023.5888
MÃO DE OBRA |  |  |  |  | UNID | CONSUMO | SALÁRIO HORA | CUSTO HORÁRIO
P9824 | Servente |  |  |  | h | 1 | 9.6335 | 9.63
[6 empty] | TOTAL MÃO DE OBRA: |  | 9.63
[6 empty] | Custo Horário da Execução: |  | 2033.2188
[6 empty] | Produção da Equipe: |  | 243.82
[6 empty] | Custo Unitário da Execução: |  | 8.339
[6 empty] | Custo do FIC (0,0469): |  | 0.3911
[6 empty] | Custo Direto Total: |  | 8.7301
[6 empty] | VALOR: |  | 8.73
2.3. 5 S 09 001 91 - Transporte comercial c/ basc. 10m3 rod. não pav. ( tkm)
EQUIPAMENTOS |  | QUANT |  | UTILIZAÇÃO |  | CUSTO OPERACIONAL |  | CUSTO HORÁRIO
|  |  |  | PROD | IMPR | PROD | IMPR
E404 | Caminhão Basculante : Mercedes Benz : 2726 K - 10 m3 - | 1 |  | 1 | 0 | 159.3965 | 14.8929 | 159.3965
[6 empty] | TOTAL EQUIPAMENTOS: |  | 159.3965
[6 empty] | Adicional M.O. - FERRAMENTAS (0,0 %): |  | 0
[6 empty] | Custo Horário da Execução: |  | 159.3965
[6 empty] | Produção da Equipe: |  | 249
[6 empty] | Custo Unitário da Execução: |  | 0.6401
[6 empty] | Custo Direto Total: |  | 0.6401
[6 empty] | VALOR: |  | 0.64
2.4. 100575 - REGULARIZAÇÃO DE SUPERFÍCIES COM MOTONIVELADORA. AF_11/2019 (M2)
SERVICO |  |  | FONTE |  | UNID | COEFICIENTE | PREÇO UNITÁRIO | TOTAL
5934 | MOTONIVELADORA POTÊNCIA BÁSICA LÍQUIDA (PRIMEIRA MARCHA) 125 HP, PESO BRUTO 13032 KG, LARGURA DA LÂMINA DE 3,7 M - CHI DIURNO. AF_06/2014 |  | SINAPI |  | CHI | 0.001 | 65.31 | 0.07
5932 | MOTONIVELADORA POTÊNCIA BÁSICA LÍQUIDA (PRIMEIRA MARCHA) 125 HP, PESO BRUTO 13032 KG, LARGURA DA LÂMINA DE 3,7 M - CHP DIURNO. AF_06/2014 |  | SINAPI |  | CHP | 0.0001 | 193.22 | 0.02
88316 | SERVENTE COM ENCARGOS COMPLEMENTARES |  | SINAPI |  | H | 0.001 | 15.03 | 0.02
[6 empty] | TOTAL SERVICO: |  | 0.11
[6 empty] | VALOR: |  | 0.11
2.5. 5502978 - Compactação de aterros a 100% do Proctor normal (m³)
EQUIPAMENTOS |  | QUANT |  | UTILIZAÇÃO |  | CUSTO OPERACIONAL |  | CUSTO HORÁRIO
|  |  |  | PROD | IMPR | PROD | IMPR
E9571 | Caminhão tanque com capacidade de 10.000 l - 188 kW | 1 |  | 0.9 | 0.1 | 202.8984 | 53.4583 | 187.9544
E9518 | Grade de 24 discos rebocável de 24" | 1 |  | 0.52 | 0.48 | 2.5754 | 1.7158 | 2.1628
E9524 | Motoniveladora - 93 kW | 1 |  | 0.29 | 0.71 | 165.2017 | 69.5311 | 97.2756
E9685 | Rolo compactador pé de carneiro vibratório autopropelido de 11,6 t - 82 kW | 1 |  | 1 | 0 | 137.4605 | 61.6568 | 137.4605
E9577 | Trator agrícola - 77 kW | 1 |  | 0.52 | 0.48 | 124.264 | 34.3932 | 81.126
[6 empty] | TOTAL EQUIPAMENTOS: |  | 505.9793
MÃO DE OBRA |  |  |  |  | UNID | CONSUMO | SALÁRIO HORA | CUSTO HORÁRIO
P9824 | Servente |  |  |  | h | 1 | 9.6335 | 9.63
[6 empty] | TOTAL MÃO DE OBRA: |  | 9.63
[6 empty] | Custo Horário da Execução: |  | 515.6093
[6 empty] | Produção da Equipe: |  | 168.2
[6 empty] | Custo Unitário da Execução: |  | 3.0655
[6 empty] | Custo do FIC (0,0469): |  | 0.1438
[6 empty] | Custo Direto Total: |  | 3.2093
[6 empty] | VALOR: |  | 3.21
2.6. 020016 - ESCAVACAO MECANICA SOLO 1a.CATEGORIA COM RETROESCAVADEIRA (M3)
MAO DE OBRA |  |  | FONTE |  | UNID | COEFICIENTE | PREÇO UNITÁRIO | TOTAL
I099502 | OPERADOR DE RETROESCAVADEIRA |  | SBC |  | H | 0.024 | 13.22 | 0.32
[6 empty] | TOTAL MAO DE OBRA: |  | 0.32
MATERIAL |  |  | FONTE |  | UNID | COEFICIENTE | PREÇO UNITÁRIO | TOTAL
I030406 | RETROESCAVADEIRA SOBRE PNEUS 79HP 59KW |  | SBC |  | H | 0.024 | 72.1 | 1.73
[6 empty] | TOTAL MATERIAL: |  | 1.73
[6 empty] | VALOR: |  | 2.05

## COMPOSICOES PROPRIAS
COMP-19213513 - Detalhamento de Projeto (un)
GERAL |  | FONTE | UNID | COEFICIENTE | PREÇO UNITÁRIO | TOTAL
CM.DNIT/CM | CAMINHONETE - 140A 165 CV | PRÓPRIA | Mês | 2 | 4744.43 | 9488.86
C.CON.DNIT | CASA PARA ENGENHEIRO | PRÓPRIA | Mês | 2 | 2043.3 | 4086.6
P2.CON.DNIT | ENGENHEIRO/PROFISSIONAL PLENO | PRÓPRIA | Mês | 2 | 10698.03 | 21396.06
TOP.CON.DNIT | INSTRUMENTAL DE TOPOGRAFIA | PRÓPRIA | Mês | 2 | 1753.57 | 3507.14
|  |  |  | TOTAL GERAL: |  | 38478.66
MAO DE OBRA |  | FONTE | UNID | COEFICIENTE | PREÇO UNITÁRIO | TOTAL
P9950 | Auxiliar de topografia | SICRO NOVO | mês | 2 | 2894.93 | 5789.86
P9903 | Auxiliar técnico | SICRO NOVO | mês | 2 | 2894.93 | 5789.86
00040938 | ENGENHEIRO CIVIL SENIOR (MENSALISTA) | SINAPI | MES | 2 | 21636.4596 | 43272.92
|  |  |  | TOTAL MAO DE OBRA: |  | 54852.64
SERVICO |  | FONTE | UNID | COEFICIENTE | PREÇO UNITÁRIO | TOTAL
000250 | COPIAS DE PROJETOS POR PLOTAGEM ELETRONICA FORMATO A0 | SBC | UN | 15 | 15.5 | 232.5
011171 | Licenças e taxas da obra (até 500m2) | SEDOP | CJ | 1 | 6158.29 | 6158.29
011600 | TECNICO TOPOGRAFO | SBC | MES | 3 | 4644.2 | 13932.6
|  |  |  | TOTAL SERVICO: |  | 20323.39
|  |  |  | VALOR: |  | 113654.69

## COMPOSICOES AUXILIARES
95317 - CURSO DE CAPACITAÇÃO PARA AUXILIAR DE ENCANADOR OU BOMBEIRO HIDRÁULICO (ENCARGOS COMPLEMENTARES) - HORISTA (H)
MAO DE OBRA |  | FONTE | UNID | COEFICIENTE | PREÇO UNITÁRIO | TOTAL
00000246 | AUXILIAR DE ENCANADOR OU BOMBEIRO HIDRAULICO | SINAPI | H | 0.0128 | 9.3694 | 0.12
|  |  |  | TOTAL MAO DE OBRA: |  | 0.12
|  |  |  | VALOR: |  | 0.12
280008 - AUXILIAR DE ENCANADOR OU BOMBEIRO HIDRÁULICO COM ENCARGOS COMPLEMENTARES (H)
ENCARGOS COMPLEMENTARES |  | FONTE | UNID | COEFICIENTE | PREÇO UNITÁRIO | TOTAL
00037370 | ALIMENTACAO - HORISTA (COLETADO CAIXA) | SINAPI | H | 1 | 2.37 | 2.37
00043485 | EPI - FAMILIA ENCANADOR - HORISTA (ENCARGOS COMPLEMENTARES - COLETADO CAIXA) | SINAPI | H | 1 | 0.8 | 0.8
00037372 | EXAMES - HORISTA (COLETADO CAIXA) | SINAPI | H | 1 | 0.55 | 0.55
00043461 | FERRAMENTAS - FAMILIA ENCANADOR - HORISTA (ENCARGOS COMPLEMENTARES - COLETADO CAIXA) | SINAPI | H | 1 | 0.28 | 0.28
00037373 | SEGURO - HORISTA (COLETADO CAIXA) | SINAPI | H | 1 | 0.06 | 0.06
00037371 | TRANSPORTE - HORISTA (COLETADO CAIXA) | SINAPI | H | 1 | 0.92 | 0.92
|  |  |  | TOTAL ENCARGOS COMPLEMENTARES: |  | 4.98
MAO DE OBRA |  | FONTE | UNID | COEFICIENTE | PREÇO UNITÁRIO | TOTAL
00000246 | AUXILIAR DE ENCANADOR OU BOMBEIRO HIDRAULICO | SINAPI | H | 1 | 9.3694 | 9.37
|  |  |  | TOTAL MAO DE OBRA: |  | 9.37
SERVICO |  | FONTE | UNID | COEFICIENTE | PREÇO UNITÁRIO | TOTAL
95317 | CURSO DE CAPACITAÇÃO PARA AUXILIAR DE ENCANADOR OU BOMBEIRO HIDRÁULICO (ENCARGOS COMPLEMENTARES) - HORISTA | SINAPI | H | 1 | 0.12 | 0.12
|  |  |  | TOTAL SERVICO: |  | 0.12
|  |  |  | VALOR: |  | 14.47
95335 - CURSO DE CAPACITAÇÃO PARA ENCANADOR OU BOMBEIRO HIDRÁULICO (ENCARGOS COMPLEMENTARES) - HORISTA (H)
MAO DE OBRA |  | FONTE | UNID | COEFICIENTE | PREÇO UNITÁRIO | TOTAL
00002696 | ENCANADOR OU BOMBEIRO HIDRAULICO | SINAPI | H | 0.0128 | 13.2147 | 0.17
|  |  |  | TOTAL MAO DE OBRA: |  | 0.17
|  |  |  | VALOR: |  | 0.17
280016 - ENCANADOR OU BOMBEIRO HIDRÁULICO COM ENCARGOS COMPLEMENTARES (H)
ENCARGOS COMPLEMENTARES |  | FONTE | UNID | COEFICIENTE | PREÇO UNITÁRIO | TOTAL
00037370 | ALIMENTACAO - HORISTA (COLETADO CAIXA) | SINAPI | H | 1 | 2.37 | 2.37
00043485 | EPI - FAMILIA ENCANADOR - HORISTA (ENCARGOS COMPLEMENTARES - COLETADO CAIXA) | SINAPI | H | 1 | 0.8 | 0.8
00037372 | EXAMES - HORISTA (COLETADO CAIXA) | SINAPI | H | 1 | 0.55 | 0.55
00043461 | FERRAMENTAS - FAMILIA ENCANADOR - HORISTA (ENCARGOS COMPLEMENTARES - COLETADO CAIXA) | SINAPI | H | 1 | 0.28 | 0.28
00037373 | SEGURO - HORISTA (COLETADO CAIXA) | SINAPI | H | 1 | 0.06 | 0.06
00037371 | TRANSPORTE - HORISTA (COLETADO CAIXA) | SINAPI | H | 1 | 0.92 | 0.92
|  |  |  | TOTAL ENCARGOS COMPLEMENTARES: |  | 4.98
MAO DE OBRA |  | FONTE | UNID | COEFICIENTE | PREÇO UNITÁRIO | TOTAL
00002696 | ENCANADOR OU BOMBEIRO HIDRAULICO | SINAPI | H | 1 | 13.2147 | 13.21
|  |  |  | TOTAL MAO DE OBRA: |  | 13.21
SERVICO |  | FONTE | UNID | COEFICIENTE | PREÇO UNITÁRIO | TOTAL
95335 | CURSO DE CAPACITAÇÃO PARA ENCANADOR OU BOMBEIRO HIDRÁULICO (ENCARGOS COMPLEMENTARES) - HORISTA | SINAPI | H | 1 | 0.17 | 0.17
|  |  |  | TOTAL SERVICO: |  | 0.17
|  |  |  | VALOR: |  | 18.36
190090 - Bacia sifonada de louça c/ assento (UN)
MATERIAL |  | FONTE | UNID | COEFICIENTE | PREÇO UNITÁRIO | TOTAL
D00223 | Adesivo p/ PVC - 75g | SEDOP | TB | 0.009 | 9 | 0.08
H00024 | Anel de borracha de 1" | SEDOP | UN | 1 | 1.4 | 1.4
H00022 | Assento plastico | SEDOP | UN | 1 | 32 | 32
H00021 | Bacia sanitaria de louca | SEDOP | UN | 1 | 195 | 195
H00023 | Bolsa plastica (vaso sanitario) | SEDOP | UN | 1 | 2.8 | 2.8
H00042 | Parafuso niquelado para loucas sanitarias | SEDOP | UN | 4 | 3.77 | 15.08
D00222 | Solução limpadora | SEDOP | L | 0.0003 | 49.9 | 0.01
H00025 | Tubo de ligacao em PVC c/ canopla (LS) | SEDOP | UN | 1 | 37.07 | 37.07
|  |  |  | TOTAL MATERIAL: |  | 283.44
SERVICO |  | FONTE | UNID | COEFICIENTE | PREÇO UNITÁRIO | TOTAL
280008 | AUXILIAR DE ENCANADOR OU BOMBEIRO HIDRÁULICO COM ENCARGOS COMPLEMENTARES | SEDOP | H | 3.3 | 14.47 | 47.75
280016 | ENCANADOR OU BOMBEIRO HIDRÁULICO COM ENCARGOS COMPLEMENTARES | SEDOP | H | 3.3 | 18.36 | 60.59
|  |  |  | TOTAL SERVICO: |  | 108.34
|  |  |  | VALOR: |  | 391.78
190224 - Caixa de descarga plastica - externa (UN)
MATERIAL |  | FONTE | UNID | COEFICIENTE | PREÇO UNITÁRIO | TOTAL
H00044 | Caixa de descarga plastica externa | SEDOP | UN | 1 | 39 | 39
H00055 | Fita de vedacao | SEDOP | M | 0.5 | 0.21 | 0.11
H00046 | Ligacao flexivel (engate) plastico | SEDOP | UN | 1 | 4.7 | 4.7
H00045 | Tubo de descarga em PVC - 40mm | SEDOP | UN | 1 | 9.77 | 9.77
|  |  |  | TOTAL MATERIAL: |  | 53.58
SERVICO |  | FONTE | UNID | COEFICIENTE | PREÇO UNITÁRIO | TOTAL
280008 | AUXILIAR DE ENCANADOR OU BOMBEIRO HIDRÁULICO COM ENCARGOS COMPLEMENTARES | SEDOP | H | 2.3 | 14.47 | 33.28
280016 | ENCANADOR OU BOMBEIRO HIDRÁULICO COM ENCARGOS COMPLEMENTARES | SEDOP | H | 2.3 | 18.36 | 42.23
|  |  |  | TOTAL SERVICO: |  | 75.51
|  |  |  | VALOR: |  | 129.09
95378 - CURSO DE CAPACITAÇÃO PARA SERVENTE (ENCARGOS COMPLEMENTARES) - HORISTA (H)
MAO DE OBRA |  | FONTE | UNID | COEFICIENTE | PREÇO UNITÁRIO | TOTAL
00006111 | SERVENTE DE OBRAS | SINAPI | H | 0.0151 | 9.5664 | 0.14
|  |  |  | TOTAL MAO DE OBRA: |  | 0.14
|  |  |  | VALOR: |  | 0.14
280026 - SERVENTE COM ENCARGOS COMPLEMENTARES (H)
ENCARGOS COMPLEMENTARES |  | FONTE | UNID | COEFICIENTE | PREÇO UNITÁRIO | TOTAL
00037370 | ALIMENTACAO - HORISTA (COLETADO CAIXA) | SINAPI | H | 1 | 2.37 | 2.37
00043491 | EPI - FAMILIA SERVENTE - HORISTA (ENCARGOS COMPLEMENTARES - COLETADO CAIXA) | SINAPI | H | 1 | 1.01 | 1.01
00037372 | EXAMES - HORISTA (COLETADO CAIXA) | SINAPI | H | 1 | 0.55 | 0.55
00043467 | FERRAMENTAS - FAMILIA SERVENTE - HORISTA (ENCARGOS COMPLEMENTARES - COLETADO CAIXA) | SINAPI | H | 1 | 0.41 | 0.41
00037373 | SEGURO - HORISTA (COLETADO CAIXA) | SINAPI | H | 1 | 0.06 | 0.06
00037371 | TRANSPORTE - HORISTA (COLETADO CAIXA) | SINAPI | H | 1 | 0.92 | 0.92
|  |  |  | TOTAL ENCARGOS COMPLEMENTARES: |  | 5.32
MAO DE OBRA |  | FONTE | UNID | COEFICIENTE | PREÇO UNITÁRIO | TOTAL
00006111 | SERVENTE DE OBRAS | SINAPI | H | 1 | 9.5664 | 9.57
|  |  |  | TOTAL MAO DE OBRA: |  | 9.57
SERVICO |  | FONTE | UNID | COEFICIENTE | PREÇO UNITÁRIO | TOTAL
95378 | CURSO DE CAPACITAÇÃO PARA SERVENTE (ENCARGOS COMPLEMENTARES) - HORISTA | SINAPI | H | 1 | 0.14 | 0.14
|  |  |  | TOTAL SERVICO: |  | 0.14
|  |  |  | VALOR: |  | 15.03
110764 - Argamassa de cimento,areia e adit. plast. 1:6 (M3)
MATERIAL |  | FONTE | UNID | COEFICIENTE | PREÇO UNITÁRIO | TOTAL
D00349 | Aditivo plastificante | SEDOP | L | 0.92 | 9.82 | 9.03
J00005 | Areia | SEDOP | M3 | 1.1 | 63.04 | 69.34
J00003 | Cimento | SEDOP | SC | 4.6 | 40.63 | 186.9
|  |  |  | TOTAL MATERIAL: |  | 265.27
SERVICO |  | FONTE | UNID | COEFICIENTE | PREÇO UNITÁRIO | TOTAL
280026 | SERVENTE COM ENCARGOS COMPLEMENTARES | SEDOP | H | 8 | 15.03 | 120.24
|  |  |  | TOTAL SERVICO: |  | 120.24
|  |  |  | VALOR: |  | 385.51
95371 - CURSO DE CAPACITAÇÃO PARA PEDREIRO (ENCARGOS COMPLEMENTARES) - HORISTA (H)
MAO DE OBRA |  | FONTE | UNID | COEFICIENTE | PREÇO UNITÁRIO | TOTAL
00004750 | PEDREIRO | SINAPI | H | 0.0151 | 13.2147 | 0.2
|  |  |  | TOTAL MAO DE OBRA: |  | 0.2
|  |  |  | VALOR: |  | 0.2
280023 - PEDREIRO COM ENCARGOS COMPLEMENTARES (H)
ENCARGOS COMPLEMENTARES |  | FONTE | UNID | COEFICIENTE | PREÇO UNITÁRIO | TOTAL
00037370 | ALIMENTACAO - HORISTA (COLETADO CAIXA) | SINAPI | H | 1 | 2.37 | 2.37
00043489 | EPI - FAMILIA PEDREIRO - HORISTA (ENCARGOS COMPLEMENTARES - COLETADO CAIXA) | SINAPI | H | 1 | 0.95 | 0.95
00037372 | EXAMES - HORISTA (COLETADO CAIXA) | SINAPI | H | 1 | 0.55 | 0.55
00043465 | FERRAMENTAS - FAMILIA PEDREIRO - HORISTA (ENCARGOS COMPLEMENTARES - COLETADO CAIXA) | SINAPI | H | 1 | 0.58 | 0.58
00037373 | SEGURO - HORISTA (COLETADO CAIXA) | SINAPI | H | 1 | 0.06 | 0.06
00037371 | TRANSPORTE - HORISTA (COLETADO CAIXA) | SINAPI | H | 1 | 0.92 | 0.92
|  |  |  | TOTAL ENCARGOS COMPLEMENTARES: |  | 5.43
MAO DE OBRA |  | FONTE | UNID | COEFICIENTE | PREÇO UNITÁRIO | TOTAL
00004750 | PEDREIRO | SINAPI | H | 1 | 13.2147 | 13.21
|  |  |  | TOTAL MAO DE OBRA: |  | 13.21
SERVICO |  | FONTE | UNID | COEFICIENTE | PREÇO UNITÁRIO | TOTAL
95371 | CURSO DE CAPACITAÇÃO PARA PEDREIRO (ENCARGOS COMPLEMENTARES) - HORISTA | SINAPI | H | 1 | 0.2 | 0.2
|  |  |  | TOTAL SERVICO: |  | 0.2
|  |  |  | VALOR: |  | 18.84
060045 - Alvenaria tijolo de barro a singelo (M2)
MATERIAL |  | FONTE | UNID | COEFICIENTE | PREÇO UNITÁRIO | TOTAL
D00036 | Tijolo de barro 14x19x9 | SEDOP | UN | 50 | 0.8 | 40
|  |  |  | TOTAL MATERIAL: |  | 40
SERVICO |  | FONTE | UNID | COEFICIENTE | PREÇO UNITÁRIO | TOTAL
110764 | Argamassa de cimento,areia e adit. plast. 1:6 | SEDOP | M3 | 0.03 | 385.51 | 11.57
280023 | PEDREIRO COM ENCARGOS COMPLEMENTARES | SEDOP | H | 1.2 | 18.84 | 22.61
280026 | SERVENTE COM ENCARGOS COMPLEMENTARES | SEDOP | H | 0.6 | 15.03 | 9.02
|  |  |  | TOTAL SERVICO: |  | 43.2
|  |  |  | VALOR: |  | 83.2
110248 - Argamassa de cimento e areia no traço 1:3 (M3)
MATERIAL |  | FONTE | UNID | COEFICIENTE | PREÇO UNITÁRIO | TOTAL
J00005 | Areia | SEDOP | M3 | 1.1 | 63.04 | 69.34
J00003 | Cimento | SEDOP | SC | 9.5 | 40.63 | 385.99
|  |  |  | TOTAL MATERIAL: |  | 455.33
SERVICO |  | FONTE | UNID | COEFICIENTE | PREÇO UNITÁRIO | TOTAL
280026 | SERVENTE COM ENCARGOS COMPLEMENTARES | SEDOP | H | 10 | 15.03 | 150.3
|  |  |  | TOTAL SERVICO: |  | 150.3
|  |  |  | VALOR: |  | 605.63
110143 - Chapisco de cimento e areia no traço 1:3 (M2)
SERVICO |  | FONTE | UNID | COEFICIENTE | PREÇO UNITÁRIO | TOTAL
110248 | Argamassa de cimento e areia no traço 1:3 | SEDOP | M3 | 0.003 | 605.63 | 1.82
280023 | PEDREIRO COM ENCARGOS COMPLEMENTARES | SEDOP | H | 0.23 | 18.84 | 4.33
280026 | SERVENTE COM ENCARGOS COMPLEMENTARES | SEDOP | H | 0.23 | 15.03 | 3.46
|  |  |  | TOTAL SERVICO: |  | 9.61
|  |  |  | VALOR: |  | 9.61
130113 - Cimentado liso e=2cm traço 1:3 (M2)
MATERIAL |  | FONTE | UNID | COEFICIENTE | PREÇO UNITÁRIO | TOTAL
J00005 | Areia | SEDOP | M3 | 0.022 | 63.04 | 1.39
J00003 | Cimento | SEDOP | SC | 0.2 | 40.63 | 8.13
|  |  |  | TOTAL MATERIAL: |  | 9.52
SERVICO |  | FONTE | UNID | COEFICIENTE | PREÇO UNITÁRIO | TOTAL
280023 | PEDREIRO COM ENCARGOS COMPLEMENTARES | SEDOP | H | 1 | 18.84 | 18.84
280026 | SERVENTE COM ENCARGOS COMPLEMENTARES | SEDOP | H | 1 | 15.03 | 15.03
|  |  |  | TOTAL SERVICO: |  | 33.87
|  |  |  | VALOR: |  | 43.39
95314 - CURSO DE CAPACITAÇÃO PARA ARMADOR (ENCARGOS COMPLEMENTARES) - HORISTA (H)
MAO DE OBRA |  | FONTE | UNID | COEFICIENTE | PREÇO UNITÁRIO | TOTAL
00000378 | ARMADOR | SINAPI | H | 0.0082 | 13.2147 | 0.11
|  |  |  | TOTAL MAO DE OBRA: |  | 0.11
|  |  |  | VALOR: |  | 0.11
280006 - ARMADOR COM ENCARGOS COMPLEMENTARES (H)
ENCARGOS COMPLEMENTARES |  | FONTE | UNID | COEFICIENTE | PREÇO UNITÁRIO | TOTAL
00037370 | ALIMENTACAO - HORISTA (COLETADO CAIXA) | SINAPI | H | 1 | 2.37 | 2.37
00043489 | EPI - FAMILIA PEDREIRO - HORISTA (ENCARGOS COMPLEMENTARES - COLETADO CAIXA) | SINAPI | H | 1 | 0.95 | 0.95
00037372 | EXAMES - HORISTA (COLETADO CAIXA) | SINAPI | H | 1 | 0.55 | 0.55
00043465 | FERRAMENTAS - FAMILIA PEDREIRO - HORISTA (ENCARGOS COMPLEMENTARES - COLETADO CAIXA) | SINAPI | H | 1 | 0.58 | 0.58
00037373 | SEGURO - HORISTA (COLETADO CAIXA) | SINAPI | H | 1 | 0.06 | 0.06
00037371 | TRANSPORTE - HORISTA (COLETADO CAIXA) | SINAPI | H | 1 | 0.92 | 0.92
|  |  |  | TOTAL ENCARGOS COMPLEMENTARES: |  | 5.43
MAO DE OBRA |  | FONTE | UNID | COEFICIENTE | PREÇO UNITÁRIO | TOTAL
00000378 | ARMADOR | SINAPI | H | 1 | 13.2147 | 13.21
|  |  |  | TOTAL MAO DE OBRA: |  | 13.21
SERVICO |  | FONTE | UNID | COEFICIENTE | PREÇO UNITÁRIO | TOTAL
95314 | CURSO DE CAPACITAÇÃO PARA ARMADOR (ENCARGOS COMPLEMENTARES) - HORISTA | SINAPI | H | 1 | 0.11 | 0.11
|  |  |  | TOTAL SERVICO: |  | 0.11
|  |  |  | VALOR: |  | 18.75
050038 - Armação p/ concreto (KG)
MATERIAL |  | FONTE | UNID | COEFICIENTE | PREÇO UNITÁRIO | TOTAL
D00043 | Arame recozido No. 18 | SEDOP | KG | 0.03 | 13.5 | 0.41
D00425 | Aço CA 50/60 - Preço médio | SEDOP | KG | 1.05 | 8.88 | 9.32
|  |  |  | TOTAL MATERIAL: |  | 9.73
SERVICO |  | FONTE | UNID | COEFICIENTE | PREÇO UNITÁRIO | TOTAL
280006 | ARMADOR COM ENCARGOS COMPLEMENTARES | SEDOP | H | 0.1 | 18.75 | 1.88
280026 | SERVENTE COM ENCARGOS COMPLEMENTARES | SEDOP | H | 0.1 | 15.03 | 1.5
|  |  |  | TOTAL SERVICO: |  | 3.38
|  |  |  | VALOR: |  | 13.11
95389 - CURSO DE CAPACITAÇÃO PARA OPERADOR DE BETONEIRA ESTACIONÁRIA/MISTURADOR (ENCARGOS COMPLEMENTARES) - HORISTA (H)
MAO DE OBRA |  | FONTE | UNID | COEFICIENTE | PREÇO UNITÁRIO | TOTAL
00037666 | OPERADOR DE BETONEIRA ESTACIONARIA / MISTURADOR | SINAPI | H | 0.0059 | 10.4787 | 0.06
|  |  |  | TOTAL MAO DE OBRA: |  | 0.06
|  |  |  | VALOR: |  | 0.06
280022 - OPERADOR DE BETONEIRA/MISTURADOR COM ENCARGOS COMPLEMENTARES (H)
ENCARGOS COMPLEMENTARES |  | FONTE | UNID | COEFICIENTE | PREÇO UNITÁRIO | TOTAL
00037370 | ALIMENTACAO - HORISTA (COLETADO CAIXA) | SINAPI | H | 1 | 2.37 | 2.37
00043488 | EPI - FAMILIA OPERADOR ESCAVADEIRA - HORISTA (ENCARGOS COMPLEMENTARES - COLETADO CAIXA) | SINAPI | H | 1 | 0.63 | 0.63
00037372 | EXAMES - HORISTA (COLETADO CAIXA) | SINAPI | H | 1 | 0.55 | 0.55
00043464 | FERRAMENTAS - FAMILIA OPERADOR ESCAVADEIRA - HORISTA (ENCARGOS COMPLEMENTARES - COLETADO CAIXA) | SINAPI | H | 1 | 0.01 | 0.01
00037373 | SEGURO - HORISTA (COLETADO CAIXA) | SINAPI | H | 1 | 0.06 | 0.06
00037371 | TRANSPORTE - HORISTA (COLETADO CAIXA) | SINAPI | H | 1 | 0.92 | 0.92
|  |  |  | TOTAL ENCARGOS COMPLEMENTARES: |  | 4.54
MAO DE OBRA |  | FONTE | UNID | COEFICIENTE | PREÇO UNITÁRIO | TOTAL
00037666 | OPERADOR DE BETONEIRA ESTACIONARIA / MISTURADOR | SINAPI | H | 1 | 10.4787 | 10.48
|  |  |  | TOTAL MAO DE OBRA: |  | 10.48
SERVICO |  | FONTE | UNID | COEFICIENTE | PREÇO UNITÁRIO | TOTAL
95389 | CURSO DE CAPACITAÇÃO PARA OPERADOR DE BETONEIRA ESTACIONÁRIA/MISTURADOR (ENCARGOS COMPLEMENTARES) - HORISTA | SINAPI | H | 1 | 0.06 | 0.06
|  |  |  | TOTAL SERVICO: |  | 0.06
|  |  |  | VALOR: |  | 15.08
050258 - Concreto c/ seixo Fck= 15 MPA (incl. lançamento e adensamento) (M3)
EQUIPAMENTO |  | FONTE | UNID | COEFICIENTE | PREÇO UNITÁRIO | TOTAL
M00008 | Betoneira eletrica - 320l | SEDOP | H | 0.72 | 4.07 | 2.93
|  |  |  | TOTAL EQUIPAMENTO: |  | 2.93
MATERIAL |  | FONTE | UNID | COEFICIENTE | PREÇO UNITÁRIO | TOTAL
J00005 | Areia | SEDOP | M3 | 0.9 | 63.04 | 56.74
J00003 | Cimento | SEDOP | SC | 5.9 | 40.63 | 239.72
J00007 | Seixo lavado | SEDOP | M3 | 0.84 | 146.54 | 123.09
|  |  |  | TOTAL MATERIAL: |  | 419.55
SERVICO |  | FONTE | UNID | COEFICIENTE | PREÇO UNITÁRIO | TOTAL
280022 | OPERADOR DE BETONEIRA/MISTURADOR COM ENCARGOS COMPLEMENTARES | SEDOP | H | 1.5 | 15.08 | 22.62
280023 | PEDREIRO COM ENCARGOS COMPLEMENTARES | SEDOP | H | 5 | 18.84 | 94.2
280026 | SERVENTE COM ENCARGOS COMPLEMENTARES | SEDOP | H | 8 | 15.03 | 120.24
|  |  |  | TOTAL SERVICO: |  | 237.06
|  |  |  | VALOR: |  | 659.54
050037 - Desforma (M2)
SERVICO |  | FONTE | UNID | COEFICIENTE | PREÇO UNITÁRIO | TOTAL
280026 | SERVENTE COM ENCARGOS COMPLEMENTARES | SEDOP | H | 0.3 | 15.03 | 4.51
|  |  |  | TOTAL SERVICO: |  | 4.51
|  |  |  | VALOR: |  | 4.51
95329 - CURSO DE CAPACITAÇÃO PARA CARPINTEIRO DE ESQUADRIA (ENCARGOS COMPLEMENTARES) - HORISTA (H)
MAO DE OBRA |  | FONTE | UNID | COEFICIENTE | PREÇO UNITÁRIO | TOTAL
00001214 | CARPINTEIRO DE ESQUADRIAS | SINAPI | H | 0.0105 | 13.1994 | 0.14
|  |  |  | TOTAL MAO DE OBRA: |  | 0.14
|  |  |  | VALOR: |  | 0.14
280013 - CARPINTEIRO COM ENCARGOS COMPLEMENTARES (H)
ENCARGOS COMPLEMENTARES |  | FONTE | UNID | COEFICIENTE | PREÇO UNITÁRIO | TOTAL
00037370 | ALIMENTACAO - HORISTA (COLETADO CAIXA) | SINAPI | H | 1 | 2.37 | 2.37
00043483 | EPI - FAMILIA CARPINTEIRO DE FORMAS - HORISTA (ENCARGOS COMPLEMENTARES - COLETADO CAIXA) | SINAPI | H | 1 | 1.05 | 1.05
00037372 | EXAMES - HORISTA (COLETADO CAIXA) | SINAPI | H | 1 | 0.55 | 0.55
00043459 | FERRAMENTAS - FAMILIA CARPINTEIRO DE FORMAS - HORISTA (ENCARGOS COMPLEMENTARES - COLETADO CAIXA) | SINAPI | H | 1 | 0.38 | 0.38
00037373 | SEGURO - HORISTA (COLETADO CAIXA) | SINAPI | H | 1 | 0.06 | 0.06
00037371 | TRANSPORTE - HORISTA (COLETADO CAIXA) | SINAPI | H | 1 | 0.92 | 0.92
|  |  |  | TOTAL ENCARGOS COMPLEMENTARES: |  | 5.33
MAO DE OBRA |  | FONTE | UNID | COEFICIENTE | PREÇO UNITÁRIO | TOTAL
00001214 | CARPINTEIRO DE ESQUADRIAS | SINAPI | H | 1 | 13.1994 | 13.2
|  |  |  | TOTAL MAO DE OBRA: |  | 13.2
SERVICO |  | FONTE | UNID | COEFICIENTE | PREÇO UNITÁRIO | TOTAL
95329 | CURSO DE CAPACITAÇÃO PARA CARPINTEIRO DE ESQUADRIA (ENCARGOS COMPLEMENTARES) - HORISTA | SINAPI | H | 1 | 0.14 | 0.14
|  |  |  | TOTAL SERVICO: |  | 0.14
|  |  |  | VALOR: |  | 18.67
050036 - Forma c/ madeira branca (M2)
MATERIAL |  | FONTE | UNID | COEFICIENTE | PREÇO UNITÁRIO | TOTAL
D00043 | Arame recozido No. 18 | SEDOP | KG | 0.03 | 13.5 | 0.41
D00281 | Pernamanca 3" x 2" 4 m - madeira branca | SEDOP | Dz | 0.1 | 150 | 15
D00082 | Prego 2"x11 | SEDOP | KG | 0.25 | 12.7 | 3.18
D00012 | Ripão em madeira de lei 2"x1" serr. | SEDOP | Dz | 0.1 | 140 | 14
D00016 | Tábua de madeira branca 4m | SEDOP | Dz | 0.3 | 75 | 22.5
|  |  |  | TOTAL MATERIAL: |  | 55.09
SERVICO |  | FONTE | UNID | COEFICIENTE | PREÇO UNITÁRIO | TOTAL
280013 | CARPINTEIRO COM ENCARGOS COMPLEMENTARES | SEDOP | H | 0.94 | 18.67 | 17.55
280026 | SERVENTE COM ENCARGOS COMPLEMENTARES | SEDOP | H | 1.09 | 15.03 | 16.38
|  |  |  | TOTAL SERVICO: |  | 33.93
|  |  |  | VALOR: |  | 89.02
050681 - Concreto armado Fck=15 MPA c/forma mad. branca (incl. lançamento e adensamento) (M3)
SERVICO |  | FONTE | UNID | COEFICIENTE | PREÇO UNITÁRIO | TOTAL
050038 | Armação p/ concreto | SEDOP | KG | 80 | 13.11 | 1048.8
050258 | Concreto c/ seixo Fck= 15 MPA (incl. lançamento e adensamento) | SEDOP | M3 | 1 | 659.54 | 659.54
050037 | Desforma | SEDOP | M2 | 12 | 4.51 | 54.12
050036 | Forma c/ madeira branca | SEDOP | M2 | 12 | 89.02 | 1068.24
|  |  |  | TOTAL SERVICO: |  | 2830.7
|  |  |  | VALOR: |  | 2830.7
030010 - Escavação manual ate 1.50m de profundidade (M3)
SERVICO |  | FONTE | UNID | COEFICIENTE | PREÇO UNITÁRIO | TOTAL
280026 | SERVENTE COM ENCARGOS COMPLEMENTARES | SEDOP | H | 3 | 15.03 | 45.09
|  |  |  | TOTAL SERVICO: |  | 45.09
|  |  |  | VALOR: |  | 45.09
040257 - Lastro de concreto magro c/ seixo (M3)
MATERIAL |  | FONTE | UNID | COEFICIENTE | PREÇO UNITÁRIO | TOTAL
J00005 | Areia | SEDOP | M3 | 0.7 | 63.04 | 44.13
J00003 | Cimento | SEDOP | SC | 3 | 40.63 | 121.89
J00007 | Seixo lavado | SEDOP | M3 | 1 | 146.54 | 146.54
|  |  |  | TOTAL MATERIAL: |  | 312.56
SERVICO |  | FONTE | UNID | COEFICIENTE | PREÇO UNITÁRIO | TOTAL
280023 | PEDREIRO COM ENCARGOS COMPLEMENTARES | SEDOP | H | 4 | 18.84 | 75.36
280026 | SERVENTE COM ENCARGOS COMPLEMENTARES | SEDOP | H | 13 | 15.03 | 195.39
|  |  |  | TOTAL SERVICO: |  | 270.75
|  |  |  | VALOR: |  | 583.31
95312 - CURSO DE CAPACITAÇÃO PARA AJUDANTE DE PEDREIRO (ENCARGOS COMPLEMENTARES) - HORISTA (H)
MAO DE OBRA |  | FONTE | UNID | COEFICIENTE | PREÇO UNITÁRIO | TOTAL
00006127 | AUXILIAR DE PEDREIRO | SINAPI | H | 0.0105 | 9.5457 | 0.1
|  |  |  | TOTAL MAO DE OBRA: |  | 0.1
|  |  |  | VALOR: |  | 0.1
280004 - AJUDANTE DE PEDREIRO COM ENCARGOS COMPLEMENTARES (H)
ENCARGOS COMPLEMENTARES |  | FONTE | UNID | COEFICIENTE | PREÇO UNITÁRIO | TOTAL
00037370 | ALIMENTACAO - HORISTA (COLETADO CAIXA) | SINAPI | H | 1 | 2.37 | 2.37
00043489 | EPI - FAMILIA PEDREIRO - HORISTA (ENCARGOS COMPLEMENTARES - COLETADO CAIXA) | SINAPI | H | 1 | 0.95 | 0.95
00037372 | EXAMES - HORISTA (COLETADO CAIXA) | SINAPI | H | 1 | 0.55 | 0.55
00043465 | FERRAMENTAS - FAMILIA PEDREIRO - HORISTA (ENCARGOS COMPLEMENTARES - COLETADO CAIXA) | SINAPI | H | 1 | 0.58 | 0.58
00037373 | SEGURO - HORISTA (COLETADO CAIXA) | SINAPI | H | 1 | 0.06 | 0.06
00037371 | TRANSPORTE - HORISTA (COLETADO CAIXA) | SINAPI | H | 1 | 0.92 | 0.92
|  |  |  | TOTAL ENCARGOS COMPLEMENTARES: |  | 5.43
MAO DE OBRA |  | FONTE | UNID | COEFICIENTE | PREÇO UNITÁRIO | TOTAL
00006127 | AUXILIAR DE PEDREIRO | SINAPI | H | 1 | 9.5457 | 9.55
|  |  |  | TOTAL MAO DE OBRA: |  | 9.55
SERVICO |  | FONTE | UNID | COEFICIENTE | PREÇO UNITÁRIO | TOTAL
95312 | CURSO DE CAPACITAÇÃO PARA AJUDANTE DE PEDREIRO (ENCARGOS COMPLEMENTARES) - HORISTA | SINAPI | H | 1 | 0.1 | 0.1
|  |  |  | TOTAL SERVICO: |  | 0.1
|  |  |  | VALOR: |  | 15.08
110763 - Reboco com argamassa 1:6:Adit. Plast. (M2)
SERVICO |  | FONTE | UNID | COEFICIENTE | PREÇO UNITÁRIO | TOTAL
280004 | AJUDANTE DE PEDREIRO COM ENCARGOS COMPLEMENTARES | SEDOP | H | 0.87 | 15.08 | 13.12
110764 | Argamassa de cimento,areia e adit. plast. 1:6 | SEDOP | M3 | 0.025 | 385.51 | 9.64
280023 | PEDREIRO COM ENCARGOS COMPLEMENTARES | SEDOP | H | 0.87 | 18.84 | 16.39
|  |  |  | TOTAL SERVICO: |  | 39.15
|  |  |  | VALOR: |  | 39.15
180352 - Caixa em alvenaria de 60x60x80cm c/ tpo. concreto (UN)
SERVICO |  | FONTE | UNID | COEFICIENTE | PREÇO UNITÁRIO | TOTAL
060045 | Alvenaria tijolo de barro a singelo | SEDOP | M2 | 2.4 | 83.2 | 199.68
110143 | Chapisco de cimento e areia no traço 1:3 | SEDOP | M2 | 2.37 | 9.61 | 22.78
130113 | Cimentado liso e=2cm traço 1:3 | SEDOP | M2 | 0.36 | 43.39 | 15.62
050681 | Concreto armado Fck=15 MPA c/forma mad. branca (incl. lançamento e adensamento) | SEDOP | M3 | 0.057 | 2830.7 | 161.35
030010 | Escavação manual ate 1.50m de profundidade | SEDOP | M3 | 0.75 | 45.09 | 33.82
040257 | Lastro de concreto magro c/ seixo | SEDOP | M3 | 0.041 | 583.31 | 23.92
110763 | Reboco com argamassa 1:6:Adit. Plast. | SEDOP | M2 | 2.37 | 39.15 | 92.79
|  |  |  | TOTAL SERVICO: |  | 549.96
|  |  |  | VALOR: |  | 549.96
180093 - Caixa sifonada de PVC c/ grelha - 100x100x50mm (UN)
MATERIAL |  | FONTE | UNID | COEFICIENTE | PREÇO UNITÁRIO | TOTAL
H00008 | Caixa sifonada de PVC c/ grelha - 100x100x50mm | SEDOP | UN | 1 | 15.37 | 15.37
|  |  |  | TOTAL MATERIAL: |  | 15.37
SERVICO |  | FONTE | UNID | COEFICIENTE | PREÇO UNITÁRIO | TOTAL
280008 | AUXILIAR DE ENCANADOR OU BOMBEIRO HIDRÁULICO COM ENCARGOS COMPLEMENTARES | SEDOP | H | 0.11 | 14.47 | 1.59
280016 | ENCANADOR OU BOMBEIRO HIDRÁULICO COM ENCARGOS COMPLEMENTARES | SEDOP | H | 0.11 | 18.36 | 2.02
|  |  |  | TOTAL SERVICO: |  | 3.61
|  |  |  | VALOR: |  | 18.98
190218 - Chuveiro em PVC (UN)
MATERIAL |  | FONTE | UNID | COEFICIENTE | PREÇO UNITÁRIO | TOTAL
H00043 | Chuveiro em PVC | SEDOP | UN | 1 | 10.7 | 10.7
H00055 | Fita de vedacao | SEDOP | M | 0.28 | 0.21 | 0.06
|  |  |  | TOTAL MATERIAL: |  | 10.76
SERVICO |  | FONTE | UNID | COEFICIENTE | PREÇO UNITÁRIO | TOTAL
280008 | AUXILIAR DE ENCANADOR OU BOMBEIRO HIDRÁULICO COM ENCARGOS COMPLEMENTARES | SEDOP | H | 0.5 | 14.47 | 7.24
280016 | ENCANADOR OU BOMBEIRO HIDRÁULICO COM ENCARGOS COMPLEMENTARES | SEDOP | H | 0.5 | 18.36 | 9.18
|  |  |  | TOTAL SERVICO: |  | 16.42
|  |  |  | VALOR: |  | 27.18
030254 - Reaterro compactado (M3)
EQUIPAMENTO |  | FONTE | UNID | COEFICIENTE | PREÇO UNITÁRIO | TOTAL
M00006 | Compactador de solo CM-13 | SEDOP | Hp | 0.3 | 11.06 | 3.32
|  |  |  | TOTAL EQUIPAMENTO: |  | 3.32
SERVICO |  | FONTE | UNID | COEFICIENTE | PREÇO UNITÁRIO | TOTAL
280026 | SERVENTE COM ENCARGOS COMPLEMENTARES | SEDOP | H | 3 | 15.03 | 45.09
|  |  |  | TOTAL SERVICO: |  | 45.09
|  |  |  | VALOR: |  | 48.41
020174 - Retirada de entulho - manualmente (incluindo caixa coletora) (M3)
MATERIAL |  | FONTE | UNID | COEFICIENTE | PREÇO UNITÁRIO | TOTAL
D00453 | Caixa Coletora | SEDOP | M3 | 1 | 75 | 75
|  |  |  | TOTAL MATERIAL: |  | 75
SERVICO |  | FONTE | UNID | COEFICIENTE | PREÇO UNITÁRIO | TOTAL
280026 | SERVENTE COM ENCARGOS COMPLEMENTARES | SEDOP | H | 1 | 15.03 | 15.03
|  |  |  | TOTAL SERVICO: |  | 15.03
|  |  |  | VALOR: |  | 90.03
180349 - Fossa septica pre-moldada cap= 10 pessoas (UN)
MATERIAL |  | FONTE | UNID | COEFICIENTE | PREÇO UNITÁRIO | TOTAL
H00061 | Fossa septica cap= 10 pessoas | SEDOP | UN | 1 | 634 | 634
|  |  |  | TOTAL MATERIAL: |  | 634
SERVICO |  | FONTE | UNID | COEFICIENTE | PREÇO UNITÁRIO | TOTAL
280004 | AJUDANTE DE PEDREIRO COM ENCARGOS COMPLEMENTARES | SEDOP | H | 4 | 15.08 | 60.32
030010 | Escavação manual ate 1.50m de profundidade | SEDOP | M3 | 4.8 | 45.09 | 216.43
280023 | PEDREIRO COM ENCARGOS COMPLEMENTARES | SEDOP | H | 4 | 18.84 | 75.36
030254 | Reaterro compactado | SEDOP | M3 | 1.44 | 48.41 | 69.71
020174 | Retirada de entulho - manualmente (incluindo caixa coletora) | SEDOP | M3 | 3.36 | 90.03 | 302.5
|  |  |  | TOTAL SERVICO: |  | 724.32
|  |  |  | VALOR: |  | 1358.32
190232 - Lavatorio de louça s/col.c/torn.,sifao e valv. (UN)
MATERIAL |  | FONTE | UNID | COEFICIENTE | PREÇO UNITÁRIO | TOTAL
H00055 | Fita de vedacao | SEDOP | M | 2.88 | 0.21 | 0.6
H00052 | Lavatorio de louca s/coluna branco (medio) | SEDOP | UN | 1 | 83.5 | 83.5
H00046 | Ligacao flexivel (engate) plastico | SEDOP | UN | 1 | 4.7 | 4.7
H00042 | Parafuso niquelado para loucas sanitarias | SEDOP | UN | 2 | 3.77 | 7.54
H00032 | Sifao metalico de 1 1/2 " | SEDOP | UN | 1 | 132 | 132
H00056 | Torneira metalica p/ lavatorio de 1/2" | SEDOP | UN | 1 | 75.04 | 75.04
H00028 | Valv. p/ lavat./bide d = 1" - cromada | SEDOP | UN | 1 | 32.56 | 32.56
|  |  |  | TOTAL MATERIAL: |  | 335.94
SERVICO |  | FONTE | UNID | COEFICIENTE | PREÇO UNITÁRIO | TOTAL
280008 | AUXILIAR DE ENCANADOR OU BOMBEIRO HIDRÁULICO COM ENCARGOS COMPLEMENTARES | SEDOP | H | 2.75 | 14.47 | 39.79
280016 | ENCANADOR OU BOMBEIRO HIDRÁULICO COM ENCARGOS COMPLEMENTARES | SEDOP | H | 2.75 | 18.36 | 50.49
|  |  |  | TOTAL SERVICO: |  | 90.28
|  |  |  | VALOR: |  | 426.22
180299 - Ponto de agua (incl. tubos e conexoes) (Pt)
MATERIAL |  | FONTE | UNID | COEFICIENTE | PREÇO UNITÁRIO | TOTAL
H00075 | Adaptador curto em PVC 1 1/2" (LH) | SEDOP | UN | 0.75 | 4.76 | 3.57
H00082 | Adaptador curto em PVC 3/4" (LH) | SEDOP | UN | 1 | 0.94 | 0.94
H00080 | Cotovelo em PVC 3/4" x 3/4" (LH) | SEDOP | UN | 2 | 2.82 | 5.64
H00079 | Te em PVC 3/4" x 3/4" (LH) | SEDOP | UN | 0.75 | 4.33 | 3.25
H00074 | Tubo em PVC 1 1/2" (LH) | SEDOP | M | 3 | 37.29 | 111.87
H00078 | Tubo em PVC 3/4" (LH) | SEDOP | M | 9 | 8.98 | 80.82
|  |  |  | TOTAL MATERIAL: |  | 206.09
SERVICO |  | FONTE | UNID | COEFICIENTE | PREÇO UNITÁRIO | TOTAL
280008 | AUXILIAR DE ENCANADOR OU BOMBEIRO HIDRÁULICO COM ENCARGOS COMPLEMENTARES | SEDOP | H | 8 | 14.47 | 115.76
280016 | ENCANADOR OU BOMBEIRO HIDRÁULICO COM ENCARGOS COMPLEMENTARES | SEDOP | H | 6 | 18.36 | 110.16
|  |  |  | TOTAL SERVICO: |  | 225.92
|  |  |  | VALOR: |  | 432.01
95316 - CURSO DE CAPACITAÇÃO PARA AUXILIAR DE ELETRICISTA (ENCARGOS COMPLEMENTARES) - HORISTA (H)
MAO DE OBRA |  | FONTE | UNID | COEFICIENTE | PREÇO UNITÁRIO | TOTAL
00000247 | AJUDANTE DE ELETRICISTA | SINAPI | H | 0.0266 | 9.2866 | 0.25
|  |  |  | TOTAL MAO DE OBRA: |  | 0.25
|  |  |  | VALOR: |  | 0.25
280007 - AUXILIAR DE ELETRICISTA COM ENCARGOS (H)
ENCARGOS COMPLEMENTARES |  | FONTE | UNID | COEFICIENTE | PREÇO UNITÁRIO | TOTAL
00037370 | ALIMENTACAO - HORISTA (COLETADO CAIXA) | SINAPI | H | 1 | 2.37 | 2.37
00043484 | EPI - FAMILIA ELETRICISTA - HORISTA (ENCARGOS COMPLEMENTARES - COLETADO CAIXA) | SINAPI | H | 1 | 0.91 | 0.91
00037372 | EXAMES - HORISTA (COLETADO CAIXA) | SINAPI | H | 1 | 0.55 | 0.55
00043460 | FERRAMENTAS - FAMILIA ELETRICISTA - HORISTA (ENCARGOS COMPLEMENTARES - COLETADO CAIXA) | SINAPI | H | 1 | 0.62 | 0.62
00037373 | SEGURO - HORISTA (COLETADO CAIXA) | SINAPI | H | 1 | 0.06 | 0.06
00037371 | TRANSPORTE - HORISTA (COLETADO CAIXA) | SINAPI | H | 1 | 0.92 | 0.92
|  |  |  | TOTAL ENCARGOS COMPLEMENTARES: |  | 5.43
MAO DE OBRA |  | FONTE | UNID | COEFICIENTE | PREÇO UNITÁRIO | TOTAL
00000247 | AJUDANTE DE ELETRICISTA | SINAPI | H | 1 | 9.2866 | 9.29
|  |  |  | TOTAL MAO DE OBRA: |  | 9.29
SERVICO |  | FONTE | UNID | COEFICIENTE | PREÇO UNITÁRIO | TOTAL
95316 | CURSO DE CAPACITAÇÃO PARA AUXILIAR DE ELETRICISTA (ENCARGOS COMPLEMENTARES) - HORISTA | SINAPI | H | 1 | 0.25 | 0.25
|  |  |  | TOTAL SERVICO: |  | 0.25
|  |  |  | VALOR: |  | 14.97
95332 - CURSO DE CAPACITAÇÃO PARA ELETRICISTA (ENCARGOS COMPLEMENTARES) - HORISTA (H)
MAO DE OBRA |  | FONTE | UNID | COEFICIENTE | PREÇO UNITÁRIO | TOTAL
00002436 | ELETRICISTA | SINAPI | H | 0.0266 | 13.2147 | 0.35
|  |  |  | TOTAL MAO DE OBRA: |  | 0.35
|  |  |  | VALOR: |  | 0.35
280014 - ELETRICISTA COM ENCARGOS COMPLEMENTARES (H)
ENCARGOS COMPLEMENTARES |  | FONTE | UNID | COEFICIENTE | PREÇO UNITÁRIO | TOTAL
00037370 | ALIMENTACAO - HORISTA (COLETADO CAIXA) | SINAPI | H | 1 | 2.37 | 2.37
00043484 | EPI - FAMILIA ELETRICISTA - HORISTA (ENCARGOS COMPLEMENTARES - COLETADO CAIXA) | SINAPI | H | 1 | 0.91 | 0.91
00037372 | EXAMES - HORISTA (COLETADO CAIXA) | SINAPI | H | 1 | 0.55 | 0.55
00043460 | FERRAMENTAS - FAMILIA ELETRICISTA - HORISTA (ENCARGOS COMPLEMENTARES - COLETADO CAIXA) | SINAPI | H | 1 | 0.62 | 0.62
00037373 | SEGURO - HORISTA (COLETADO CAIXA) | SINAPI | H | 1 | 0.06 | 0.06
00037371 | TRANSPORTE - HORISTA (COLETADO CAIXA) | SINAPI | H | 1 | 0.92 | 0.92
|  |  |  | TOTAL ENCARGOS COMPLEMENTARES: |  | 5.43
MAO DE OBRA |  | FONTE | UNID | COEFICIENTE | PREÇO UNITÁRIO | TOTAL
00002436 | ELETRICISTA | SINAPI | H | 1 | 13.2147 | 13.21
|  |  |  | TOTAL MAO DE OBRA: |  | 13.21
SERVICO |  | FONTE | UNID | COEFICIENTE | PREÇO UNITÁRIO | TOTAL
95332 | CURSO DE CAPACITAÇÃO PARA ELETRICISTA (ENCARGOS COMPLEMENTARES) - HORISTA | SINAPI | H | 1 | 0.35 | 0.35
|  |  |  | TOTAL SERVICO: |  | 0.35
|  |  |  | VALOR: |  | 18.99
170081 - Ponto de luz / força (c/tubul., cx. e fiaçao) ate 200W (Pt)
MATERIAL |  | FONTE | UNID | COEFICIENTE | PREÇO UNITÁRIO | TOTAL
E00034 | Arruela de 1/2" | SEDOP | UN | 2 | 0.51 | 1.02
E00033 | Bucha de 1/2" | SEDOP | UN | 2 | 0.61 | 1.22
E00008 | Cabo de cobre 2,5mm2 -750V | SEDOP | M | 9 | 2.77 | 24.93
E00019 | Caixa de derivação 4"x2"- Plástica | SEDOP | UN | 1 | 1.34 | 1.34
E00012 | Eletroduto PVC Rígido de 1/2" | SEDOP | M | 3 | 2.71 | 8.13
|  |  |  | TOTAL MATERIAL: |  | 36.64
SERVICO |  | FONTE | UNID | COEFICIENTE | PREÇO UNITÁRIO | TOTAL
280007 | AUXILIAR DE ELETRICISTA COM ENCARGOS | SEDOP | H | 5 | 14.97 | 74.85
280014 | ELETRICISTA COM ENCARGOS COMPLEMENTARES | SEDOP | H | 5 | 18.99 | 94.95
|  |  |  | TOTAL SERVICO: |  | 169.8
|  |  |  | VALOR: |  | 206.44
180095 - Registro de gaveta s/ canopla - 1/2" (UN)
MATERIAL |  | FONTE | UNID | COEFICIENTE | PREÇO UNITÁRIO | TOTAL
H00055 | Fita de vedacao | SEDOP | M | 0.5 | 0.21 | 0.11
H00009 | Registro de gaveta s/ canopla - 1/2" | SEDOP | UN | 1 | 44.39 | 44.39
|  |  |  | TOTAL MATERIAL: |  | 44.5
SERVICO |  | FONTE | UNID | COEFICIENTE | PREÇO UNITÁRIO | TOTAL
280008 | AUXILIAR DE ENCANADOR OU BOMBEIRO HIDRÁULICO COM ENCARGOS COMPLEMENTARES | SEDOP | H | 0.54 | 14.47 | 7.81
280016 | ENCANADOR OU BOMBEIRO HIDRÁULICO COM ENCARGOS COMPLEMENTARES | SEDOP | H | 0.54 | 18.36 | 9.91
|  |  |  | TOTAL SERVICO: |  | 17.72
|  |  |  | VALOR: |  | 62.22
180350 - Sumidouro pre-moldado cap= 10 pessoas (UN)
MATERIAL |  | FONTE | UNID | COEFICIENTE | PREÇO UNITÁRIO | TOTAL
H00062 | Sumidouro cap=10 pessoas | SEDOP | UN | 1 | 845 | 845
|  |  |  | TOTAL MATERIAL: |  | 845
SERVICO |  | FONTE | UNID | COEFICIENTE | PREÇO UNITÁRIO | TOTAL
280004 | AJUDANTE DE PEDREIRO COM ENCARGOS COMPLEMENTARES | SEDOP | H | 2.5 | 15.08 | 37.7
030010 | Escavação manual ate 1.50m de profundidade | SEDOP | M3 | 2.8 | 45.09 | 126.25
280023 | PEDREIRO COM ENCARGOS COMPLEMENTARES | SEDOP | H | 2.5 | 18.84 | 47.1
030254 | Reaterro compactado | SEDOP | M3 | 0.84 | 48.41 | 40.66
020174 | Retirada de entulho - manualmente (incluindo caixa coletora) | SEDOP | M3 | 1.96 | 90.03 | 176.46
|  |  |  | TOTAL SERVICO: |  | 428.17
|  |  |  | VALOR: |  | 1273.17
180102 - Tubo em PVC - 100mm (LS) (M)
MATERIAL |  | FONTE | UNID | COEFICIENTE | PREÇO UNITÁRIO | TOTAL
D00223 | Adesivo p/ PVC - 75g | SEDOP | TB | 0.18 | 9 | 1.62
D00222 | Solução limpadora | SEDOP | L | 0.01 | 49.9 | 0.5
H00001 | Tubo em PVC - 100mm (LS) | SEDOP | M | 1.05 | 15.36 | 16.13
|  |  |  | TOTAL MATERIAL: |  | 18.25
SERVICO |  | FONTE | UNID | COEFICIENTE | PREÇO UNITÁRIO | TOTAL
280008 | AUXILIAR DE ENCANADOR OU BOMBEIRO HIDRÁULICO COM ENCARGOS COMPLEMENTARES | SEDOP | H | 0.45 | 14.47 | 6.51
280016 | ENCANADOR OU BOMBEIRO HIDRÁULICO COM ENCARGOS COMPLEMENTARES | SEDOP | H | 0.45 | 18.36 | 8.26
|  |  |  | TOTAL SERVICO: |  | 14.77
|  |  |  | VALOR: |  | 33.02
180103 - Tubo em PVC - 75mm (LS) (M)
MATERIAL |  | FONTE | UNID | COEFICIENTE | PREÇO UNITÁRIO | TOTAL
D00223 | Adesivo p/ PVC - 75g | SEDOP | TB | 0.15 | 9 | 1.35
D00222 | Solução limpadora | SEDOP | L | 0.005 | 49.9 | 0.25
H00002 | Tubo em PVC - 75mm (LS) | SEDOP | M | 1.05 | 12.96 | 13.61
|  |  |  | TOTAL MATERIAL: |  | 15.21
SERVICO |  | FONTE | UNID | COEFICIENTE | PREÇO UNITÁRIO | TOTAL
280008 | AUXILIAR DE ENCANADOR OU BOMBEIRO HIDRÁULICO COM ENCARGOS COMPLEMENTARES | SEDOP | H | 0.3 | 14.47 | 4.34
280016 | ENCANADOR OU BOMBEIRO HIDRÁULICO COM ENCARGOS COMPLEMENTARES | SEDOP | H | 0.3 | 18.36 | 5.51
|  |  |  | TOTAL SERVICO: |  | 9.85
|  |  |  | VALOR: |  | 25.06
000250 - COPIAS DE PROJETOS POR PLOTAGEM ELETRONICA FORMATO A0 (UN)
MATERIAL |  | FONTE | UNID | COEFICIENTE | PREÇO UNITÁRIO | TOTAL
I008824 | COPIA DE PROJETOS PLOTTER A0 | SBC | UN | 1 | 15.5 | 15.5
|  |  |  | TOTAL MATERIAL: |  | 15.5
|  |  |  | VALOR: |  | 15.5
011171 - Licenças e taxas da obra (até 500m2) (CJ)
MATERIAL |  | FONTE | UNID | COEFICIENTE | PREÇO UNITÁRIO | TOTAL
D00321 | Ligação provisoria - agua/esgoto | SEDOP | UN | 1 | 432.1 | 432.1
D00322 | Ligação provisória - luz | SEDOP | UN | 1 | 204.68 | 204.68
D00387 | Taxa da PMB (II) | SEDOP | UN | 1 | 3396.89 | 3396.89
D00343 | Taxa de Incêndio | SEDOP | UN | 1 | 1136.43 | 1136.43
D00389 | Taxa do CREA (II) | SEDOP | UN | 1 | 988.19 | 988.19
|  |  |  | TOTAL MATERIAL: |  | 6158.29
|  |  |  | VALOR: |  | 6158.29
011600 - TECNICO TOPOGRAFO (MES)
MAO DE OBRA |  | FONTE | UNID | COEFICIENTE | PREÇO UNITÁRIO | TOTAL
I099291 | TOPOGRAFO | SBC | H | 166.28 | 27.93 | 4644.2
|  |  |  | TOTAL MAO DE OBRA: |  | 4644.2
|  |  |  | VALOR: |  | 4644.2
95322 - CURSO DE CAPACITAÇÃO PARA AUXILIAR DE TOPÓGRAFO (ENCARGOS COMPLEMENTARES) - HORISTA (H)
MAO DE OBRA |  | FONTE | UNID | COEFICIENTE | PREÇO UNITÁRIO | TOTAL
00000244 | AUXILIAR DE TOPOGRAFO | SINAPI | H | 0.0059 | 5.9649 | 0.04
|  |  |  | TOTAL MAO DE OBRA: |  | 0.04
|  |  |  | VALOR: |  | 0.04
88253 - AUXILIAR DE TOPÓGRAFO COM ENCARGOS COMPLEMENTARES (H)
ENCARGOS COMPLEMENTARES |  | FONTE | UNID | COEFICIENTE | PREÇO UNITÁRIO | TOTAL
00043493 | EPI - FAMILIA TOPOGRAFO - HORISTA (ENCARGOS COMPLEMENTARES - COLETADO CAIXA) | SINAPI | H | 1 | 0.52 | 0.52
00037372 | EXAMES - HORISTA (COLETADO CAIXA) | SINAPI | H | 1 | 0.55 | 0.55
00043469 | FERRAMENTAS - FAMILIA TOPOGRAFO - HORISTA (ENCARGOS COMPLEMENTARES - COLETADO CAIXA) | SINAPI | H | 1 | 0.06 | 0.06
00037373 | SEGURO - HORISTA (COLETADO CAIXA) | SINAPI | H | 1 | 0.06 | 0.06
|  |  |  | TOTAL ENCARGOS COMPLEMENTARES: |  | 1.19
MAO DE OBRA |  | FONTE | UNID | COEFICIENTE | PREÇO UNITÁRIO | TOTAL
00000244 | AUXILIAR DE TOPOGRAFO | SINAPI | H | 1 | 5.9649 | 5.96
|  |  |  | TOTAL MAO DE OBRA: |  | 5.96
SERVICO |  | FONTE | UNID | COEFICIENTE | PREÇO UNITÁRIO | TOTAL
95322 | CURSO DE CAPACITAÇÃO PARA AUXILIAR DE TOPÓGRAFO (ENCARGOS COMPLEMENTARES) - HORISTA | SINAPI | H | 1 | 0.04 | 0.04
|  |  |  | TOTAL SERVICO: |  | 0.04
|  |  |  | VALOR: |  | 7.19
95406 - CURSO DE CAPACITAÇÃO PARA TOPÓGRAFO (ENCARGOS COMPLEMENTARES) - HORISTA (H)
MAO DE OBRA |  | FONTE | UNID | COEFICIENTE | PREÇO UNITÁRIO | TOTAL
00007592 | TOPOGRAFO | SINAPI | H | 0.0059 | 14.6452 | 0.09
|  |  |  | TOTAL MAO DE OBRA: |  | 0.09
|  |  |  | VALOR: |  | 0.09
90781 - TOPOGRAFO COM ENCARGOS COMPLEMENTARES (H)
ENCARGOS COMPLEMENTARES |  | FONTE | UNID | COEFICIENTE | PREÇO UNITÁRIO | TOTAL
00043493 | EPI - FAMILIA TOPOGRAFO - HORISTA (ENCARGOS COMPLEMENTARES - COLETADO CAIXA) | SINAPI | H | 1 | 0.52 | 0.52
00037372 | EXAMES - HORISTA (COLETADO CAIXA) | SINAPI | H | 1 | 0.55 | 0.55
00043469 | FERRAMENTAS - FAMILIA TOPOGRAFO - HORISTA (ENCARGOS COMPLEMENTARES - COLETADO CAIXA) | SINAPI | H | 1 | 0.06 | 0.06
00037373 | SEGURO - HORISTA (COLETADO CAIXA) | SINAPI | H | 1 | 0.06 | 0.06
|  |  |  | TOTAL ENCARGOS COMPLEMENTARES: |  | 1.19
MAO DE OBRA |  | FONTE | UNID | COEFICIENTE | PREÇO UNITÁRIO | TOTAL
00007592 | TOPOGRAFO | SINAPI | H | 1 | 14.6452 | 14.65
|  |  |  | TOTAL MAO DE OBRA: |  | 14.65
SERVICO |  | FONTE | UNID | COEFICIENTE | PREÇO UNITÁRIO | TOTAL
95406 | CURSO DE CAPACITAÇÃO PARA TOPÓGRAFO (ENCARGOS COMPLEMENTARES) - HORISTA | SINAPI | H | 1 | 0.09 | 0.09
|  |  |  | TOTAL SERVICO: |  | 0.09
|  |  |  | VALOR: |  | 15.93
99058 - LOCAÇÃO DE PONTO PARA REFERÊNCIA TOPOGRÁFICA. AF_10/2018 (UN)
EQUIPAMENTO |  | FONTE | UNID | COEFICIENTE | PREÇO UNITÁRIO | TOTAL
00007247 | LOCACAO DE TEODOLITO ELETRONICO, PRECISAO ANGULAR DE 5 A 7 SEGUNDOS, INCLUINDO TRIPE | SINAPI | H | 0.1759 | 2.25 | 0.4
|  |  |  | TOTAL EQUIPAMENTO: |  | 0.4
MATERIAL |  | FONTE | UNID | COEFICIENTE | PREÇO UNITÁRIO | TOTAL
00000032 | ACO CA-50, 6,3 MM, VERGALHAO | SINAPI | KG | 0.0735 | 9.39 | 0.69
|  |  |  | TOTAL MATERIAL: |  | 0.69
SERVICO |  | FONTE | UNID | COEFICIENTE | PREÇO UNITÁRIO | TOTAL
88253 | AUXILIAR DE TOPÓGRAFO COM ENCARGOS COMPLEMENTARES | SINAPI | H | 0.1172 | 7.19 | 0.84
90781 | TOPOGRAFO COM ENCARGOS COMPLEMENTARES | SINAPI | H | 0.2345 | 15.93 | 3.74
|  |  |  | TOTAL SERVICO: |  | 4.58
|  |  |  | VALOR: |  | 5.67
89228 - MOTONIVELADORA POTÊNCIA BÁSICA LÍQUIDA (PRIMEIRA MARCHA) 125 HP, PESO BRUTO 13032 KG, LARGURA DA LÂMINA DE 3,7 M - DEPRECIAÇÃO. AF_06/2014 (H)
EQUIPAMENTO |  | FONTE | UNID | COEFICIENTE | PREÇO UNITÁRIO | TOTAL
00004090 | MOTONIVELADORA POTENCIA BASICA LIQUIDA (PRIMEIRA MARCHA) 125 HP , PESO BRUTO 13843 KG, LARGURA DA LAMINA DE 3,7 M | SINAPI | UN | 4e-05 | 932000 | 37.28
|  |  |  | TOTAL EQUIPAMENTO: |  | 37.28
|  |  |  | VALOR: |  | 37.28
89229 - MOTONIVELADORA POTÊNCIA BÁSICA LÍQUIDA (PRIMEIRA MARCHA) 125 HP, PESO BRUTO 13032 KG, LARGURA DA LÂMINA DE 3,7 M - JUROS. AF_06/2014 (H)
EQUIPAMENTO |  | FONTE | UNID | COEFICIENTE | PREÇO UNITÁRIO | TOTAL
00004090 | MOTONIVELADORA POTENCIA BASICA LIQUIDA (PRIMEIRA MARCHA) 125 HP , PESO BRUTO 13843 KG, LARGURA DA LAMINA DE 3,7 M | SINAPI | UN | 7.2e-06 | 932000 | 6.71
|  |  |  | TOTAL EQUIPAMENTO: |  | 6.71
|  |  |  | VALOR: |  | 6.71
95363 - CURSO DE CAPACITAÇÃO PARA OPERADOR DE MOTONIVELADORA (ENCARGOS COMPLEMENTARES) - HORISTA (H)
MAO DE OBRA |  | FONTE | UNID | COEFICIENTE | PREÇO UNITÁRIO | TOTAL
00004239 | OPERADOR DE MOTONIVELADORA | SINAPI | H | 0.0059 | 16.6767 | 0.1
|  |  |  | TOTAL MAO DE OBRA: |  | 0.1
|  |  |  | VALOR: |  | 0.1
88300 - OPERADOR DE MOTONIVELADORA COM ENCARGOS COMPLEMENTARES (H)
ENCARGOS COMPLEMENTARES |  | FONTE | UNID | COEFICIENTE | PREÇO UNITÁRIO | TOTAL
00037370 | ALIMENTACAO - HORISTA (COLETADO CAIXA) | SINAPI | H | 1 | 2.37 | 2.37
00043488 | EPI - FAMILIA OPERADOR ESCAVADEIRA - HORISTA (ENCARGOS COMPLEMENTARES - COLETADO CAIXA) | SINAPI | H | 1 | 0.63 | 0.63
00037372 | EXAMES - HORISTA (COLETADO CAIXA) | SINAPI | H | 1 | 0.55 | 0.55
00043464 | FERRAMENTAS - FAMILIA OPERADOR ESCAVADEIRA - HORISTA (ENCARGOS COMPLEMENTARES - COLETADO CAIXA) | SINAPI | H | 1 | 0.01 | 0.01
00037373 | SEGURO - HORISTA (COLETADO CAIXA) | SINAPI | H | 1 | 0.06 | 0.06
00037371 | TRANSPORTE - HORISTA (COLETADO CAIXA) | SINAPI | H | 1 | 0.92 | 0.92
|  |  |  | TOTAL ENCARGOS COMPLEMENTARES: |  | 4.54
MAO DE OBRA |  | FONTE | UNID | COEFICIENTE | PREÇO UNITÁRIO | TOTAL
00004239 | OPERADOR DE MOTONIVELADORA | SINAPI | H | 1 | 16.6767 | 16.68
|  |  |  | TOTAL MAO DE OBRA: |  | 16.68
SERVICO |  | FONTE | UNID | COEFICIENTE | PREÇO UNITÁRIO | TOTAL
95363 | CURSO DE CAPACITAÇÃO PARA OPERADOR DE MOTONIVELADORA (ENCARGOS COMPLEMENTARES) - HORISTA | SINAPI | H | 1 | 0.1 | 0.1
|  |  |  | TOTAL SERVICO: |  | 0.1
|  |  |  | VALOR: |  | 21.32
5934 - MOTONIVELADORA POTÊNCIA BÁSICA LÍQUIDA (PRIMEIRA MARCHA) 125 HP, PESO BRUTO 13032 KG, LARGURA DA LÂMINA DE 3,7 M - CHI DIURNO. AF_06/2014 (CHI)
SERVICO |  | FONTE | UNID | COEFICIENTE | PREÇO UNITÁRIO | TOTAL
89228 | MOTONIVELADORA POTÊNCIA BÁSICA LÍQUIDA (PRIMEIRA MARCHA) 125 HP, PESO BRUTO 13032 KG, LARGURA DA LÂMINA DE 3,7 M - DEPRECIAÇÃO. AF_06/2014 | SINAPI | H | 1 | 37.28 | 37.28
89229 | MOTONIVELADORA POTÊNCIA BÁSICA LÍQUIDA (PRIMEIRA MARCHA) 125 HP, PESO BRUTO 13032 KG, LARGURA DA LÂMINA DE 3,7 M - JUROS. AF_06/2014 | SINAPI | H | 1 | 6.71 | 6.71
88300 | OPERADOR DE MOTONIVELADORA COM ENCARGOS COMPLEMENTARES | SINAPI | H | 1 | 21.32 | 21.32
|  |  |  | TOTAL SERVICO: |  | 65.31
|  |  |  | VALOR: |  | 65.31
5779 - MOTONIVELADORA POTÊNCIA BÁSICA LÍQUIDA (PRIMEIRA MARCHA) 125 HP, PESO BRUTO 13032 KG, LARGURA DA LÂMINA DE 3,7 M - MANUTENÇÃO. AF_06/2014 (H)
EQUIPAMENTO |  | FONTE | UNID | COEFICIENTE | PREÇO UNITÁRIO | TOTAL
00004090 | MOTONIVELADORA POTENCIA BASICA LIQUIDA (PRIMEIRA MARCHA) 125 HP , PESO BRUTO 13843 KG, LARGURA DA LAMINA DE 3,7 M | SINAPI | UN | 6.43e-05 | 932000 | 59.93
|  |  |  | TOTAL EQUIPAMENTO: |  | 59.93
|  |  |  | VALOR: |  | 59.92
53849 - MOTONIVELADORA POTÊNCIA BÁSICA LÍQUIDA (PRIMEIRA MARCHA) 125 HP, PESO BRUTO 13032 KG, LARGURA DA LÂMINA DE 3,7 M - MATERIAIS NA OPERAÇÃO. AF_06/2014 (H)
MATERIAL |  | FONTE | UNID | COEFICIENTE | PREÇO UNITÁRIO | TOTAL
00004221 | OLEO DIESEL COMBUSTIVEL COMUM | SINAPI | L | 13.99 | 4.86 | 67.99
|  |  |  | TOTAL MATERIAL: |  | 67.99
|  |  |  | VALOR: |  | 67.99
5932 - MOTONIVELADORA POTÊNCIA BÁSICA LÍQUIDA (PRIMEIRA MARCHA) 125 HP, PESO BRUTO 13032 KG, LARGURA DA LÂMINA DE 3,7 M - CHP DIURNO. AF_06/2014 (CHP)
SERVICO |  | FONTE | UNID | COEFICIENTE | PREÇO UNITÁRIO | TOTAL
89228 | MOTONIVELADORA POTÊNCIA BÁSICA LÍQUIDA (PRIMEIRA MARCHA) 125 HP, PESO BRUTO 13032 KG, LARGURA DA LÂMINA DE 3,7 M - DEPRECIAÇÃO. AF_06/2014 | SINAPI | H | 1 | 37.28 | 37.28
89229 | MOTONIVELADORA POTÊNCIA BÁSICA LÍQUIDA (PRIMEIRA MARCHA) 125 HP, PESO BRUTO 13032 KG, LARGURA DA LÂMINA DE 3,7 M - JUROS. AF_06/2014 | SINAPI | H | 1 | 6.71 | 6.71
5779 | MOTONIVELADORA POTÊNCIA BÁSICA LÍQUIDA (PRIMEIRA MARCHA) 125 HP, PESO BRUTO 13032 KG, LARGURA DA LÂMINA DE 3,7 M - MANUTENÇÃO. AF_06/2014 | SINAPI | H | 1 | 59.92 | 59.92
53849 | MOTONIVELADORA POTÊNCIA BÁSICA LÍQUIDA (PRIMEIRA MARCHA) 125 HP, PESO BRUTO 13032 KG, LARGURA DA LÂMINA DE 3,7 M - MATERIAIS NA OPERAÇÃO. AF_06/2014 | SINAPI | H | 1 | 67.99 | 67.99
88300 | OPERADOR DE MOTONIVELADORA COM ENCARGOS COMPLEMENTARES | SINAPI | H | 1 | 21.32 | 21.32
|  |  |  | TOTAL SERVICO: |  | 193.22
|  |  |  | VALOR: |  | 193.22
88316 - SERVENTE COM ENCARGOS COMPLEMENTARES (H)
ENCARGOS COMPLEMENTARES |  | FONTE | UNID | COEFICIENTE | PREÇO UNITÁRIO | TOTAL
00037370 | ALIMENTACAO - HORISTA (COLETADO CAIXA) | SINAPI | H | 1 | 2.37 | 2.37
00043491 | EPI - FAMILIA SERVENTE - HORISTA (ENCARGOS COMPLEMENTARES - COLETADO CAIXA) | SINAPI | H | 1 | 1.01 | 1.01
00037372 | EXAMES - HORISTA (COLETADO CAIXA) | SINAPI | H | 1 | 0.55 | 0.55
00043467 | FERRAMENTAS - FAMILIA SERVENTE - HORISTA (ENCARGOS COMPLEMENTARES - COLETADO CAIXA) | SINAPI | H | 1 | 0.41 | 0.41
00037373 | SEGURO - HORISTA (COLETADO CAIXA) | SINAPI | H | 1 | 0.06 | 0.06
00037371 | TRANSPORTE - HORISTA (COLETADO CAIXA) | SINAPI | H | 1 | 0.92 | 0.92
|  |  |  | TOTAL ENCARGOS COMPLEMENTARES: |  | 5.32
MAO DE OBRA |  | FONTE | UNID | COEFICIENTE | PREÇO UNITÁRIO | TOTAL
00006111 | SERVENTE DE OBRAS | SINAPI | H | 1 | 9.5664 | 9.57
|  |  |  | TOTAL MAO DE OBRA: |  | 9.57
SERVICO |  | FONTE | UNID | COEFICIENTE | PREÇO UNITÁRIO | TOTAL
95378 | CURSO DE CAPACITAÇÃO PARA SERVENTE (ENCARGOS COMPLEMENTARES) - HORISTA | SINAPI | H | 1 | 0.14 | 0.14
|  |  |  | TOTAL SERVICO: |  | 0.14
|  |  |  | VALOR: |  | 15.03

## CURVA ABC SERVICOS
CÓDIGO | DESCRIÇÃO | FONTE | TIPO | UNIDADE | QUANTIDADE | PREÇO UNITÁRIO | PREÇO TOTAL | % | ACUMUL. % | CL
5 S 09 001 91 | Transporte comercial c/ basc. 10m3 rod. não pav. | SICRO | SERVICO | tkm | 1736000 | 0.83 | 1440880 | 31.5529 | 31.5529 | A
5502825 | Escavação, carga e transporte de material de 1ª categoria na distância de 3.000 m - caminho de serviço em leito natural - com carregadeira e caminhão basculante de 14 m³ | SICRO NOVO | SERVICO | m³ | 108500 | 11.33 | 1229305 | 26.9197 | 58.4726 | B
5502985 | Limpeza mecanizada da camada vegetal | SICRO NOVO | SERVICO | m² | 1162500 | 0.42 | 488250 | 10.6919 | 69.1645 | B
5502978 | Compactação de aterros a 100% do Proctor normal | SICRO NOVO | SERVICO | m³ | 108500 | 4.17 | 452445 | 9.9078 | 79.0723 | B
020016 | ESCAVACAO MECANICA SOLO 1a.CATEGORIA COM RETROESCAVADEIRA | SBC | SERVICO | M3 | 155000 | 2.66 | 412300 | 9.0287 | 88.101 | C
99064 | LOCAÇÃO DE PAVIMENTAÇÃO. AF_10/2018 | SINAPI | SERVICO | M | 465000 | 0.36 | 167400 | 3.6658 | 91.7668 | C
100575 | REGULARIZAÇÃO DE SUPERFÍCIES COM MOTONIVELADORA. AF_11/2019 | SINAPI | SERVICO | M2 | 1085000 | 0.14 | 151900 | 3.3264 | 95.0931 | C
COMP-19213513 | Detalhamento de Projeto | PRÓPRIA | GERAL | un | 1 | 147489.69 | 147489.69 | 3.2298 | 98.3229 | C
000006 | Mobilização e Desmobilização de pessoal e equipamentos | SEDOP | SERVICO | UN | 1 | 46717.2 | 46717.2 | 1.023 | 99.3459 | C
010767 | Barracão de madeira (incl. instalações) | SEDOP | SERVICO | M2 | 40 | 659.11 | 26364.4 | 0.57734 | 99.9233 | C
00004813 | PLACA DE OBRA (PARA CONSTRUCAO CIVIL) EM CHAPA GALVANIZADA *N. 22*, ADESIVADA, DE *2,0 X 1,125* M | SINAPI | MATERIAL | M2 | 12 | 291.98 | 3503.76 | 0.076727 | 100 | C
[6 empty] | Subtotal até 100,00% |  | 4566555.05
[6 empty] | Outros: |  | 0
[6 empty] | Valor total do Orçamento: |  | 4566555.05

## CURVA ABC INSUMOS
CÓDIGO | DESCRIÇÃO | FONTE | TIPO | UNIDADE | QUANTIDADE | PREÇO UNITÁRIO | PREÇO TOTAL | % | ACUMUL. % | CL
E404 | Caminhão Basculante : Mercedes Benz : 2726 K - 10 m3 - (OPERATIVO) | SICRO | EQUIPAMENTO | UN | 6971.8876 | 159.3965 | 1111294.4739 | 24.3355 | 24.3355 | A
E9667 | Caminhão basculante com capacidade de 14 m³ - 188 kW (PRODUTIVO) | SICRO NOVO | EQUIPAMENTO | UN | 4005.0037 | 166.5027 | 666843.9281 | 14.6028 | 38.9383 | A
E9540 | Trator sobre esteiras com lâmina - 127 kW (PRODUTIVO) | SICRO NOVO | EQUIPAMENTO | UN | 1866.1209 | 180.0608 | 336015.2179 | 7.3582 | 46.2965 | A
I030406 | RETROESCAVADEIRA SOBRE PNEUS 79HP 59KW | SBC | MATERIAL | H | 3720 | 72.1 | 268212 | 5.8734 | 52.1699 | B
E9541 | Trator de esteiras com lâmina - 259 kW (PRODUTIVO) | SICRO NOVO | EQUIPAMENTO | UN | 445.0004 | 400.3523 | 178156.9377 | 3.9013 | 56.0712 | B
E9571 | Caminhão tanque com capacidade de 10.000 l - 188 kW (PRODUTIVO) | SICRO NOVO | EQUIPAMENTO | UN | 645.0654 | 202.8984 | 130882.7372 | 2.8661 | 58.9373 | B
E9524 | Motoniveladora - 93 kW (PRODUTIVO) | SICRO NOVO | EQUIPAMENTO | UN | 645.0654 | 165.2017 | 106565.9004 | 2.3336 | 61.2709 | B
E9511 | Carregadeira de pneus com capacidade de 3,40 m³ - 195 kW (PRODUTIVO) | SICRO NOVO | EQUIPAMENTO | UN | 445.0004 | 227.7775 | 101361.0809 | 2.2196 | 63.4906 | B
E9685 | Rolo compactador pé de carneiro vibratório autopropelido de 11,6 t - 82 kW (PRODUTIVO) | SICRO NOVO | EQUIPAMENTO | UN | 645.0654 | 137.4605 | 88671.0122 | 1.9417 | 65.4323 | B
00007592 | TOPOGRAFO | SINAPI | MAO DE OBRA | H | 5484.2925 | 14.6452 | 80318.5611 | 1.7588 | 67.1912 | B
E9577 | Trator agrícola - 77 kW (PRODUTIVO) | SICRO NOVO | EQUIPAMENTO | UN | 645.0654 | 124.264 | 80158.4067 | 1.7553 | 68.9465 | B
00004090 | MOTONIVELADORA POTENCIA BASICA LIQUIDA (PRIMEIRA MARCHA) 125 HP , PESO BRUTO 13843 KG, LARGURA DA LAMINA DE 3,7 M | SINAPI | EQUIPAMENTO | UN | 0.06331 | 932000 | 59004.687 | 1.2921 | 70.2386 | B
I099502 | OPERADOR DE RETROESCAVADEIRA | SBC | MAO DE OBRA | H | 3720 | 13.22 | 49178.4 | 1.0769 | 71.3155 | B
00040938 | ENGENHEIRO CIVIL SENIOR (MENSALISTA) | SINAPI | MAO DE OBRA | MES | 2 | 21636.4596 | 43272.9192 | 0.94761 | 72.2631 | B
P9824 | Servente | SICRO NOVO | MAO DE OBRA | h | 2956.1867 | 9.6335 | 28478.4244 | 0.62363 | 72.8868 | B
P2.CON.DNIT | ENGENHEIRO/PROFISSIONAL PLENO | PRÓPRIA | GERAL | Mês | 2 | 10698.03 | 21396.06 | 0.46854 | 73.3553 | B
00004239 | OPERADOR DE MOTONIVELADORA | SINAPI | MAO DE OBRA | H | 1200.5416 | 16.6767 | 20021.0729 | 0.43843 | 73.7937 | B
00000244 | AUXILIAR DE TOPOGRAFO | SINAPI | MAO DE OBRA | H | 2740.9769 | 5.9649 | 16349.6532 | 0.35803 | 74.1518 | B
00000032 | ACO CA-50, 6,3 MM, VERGALHAO | SINAPI | MATERIAL | KG | 1708.875 | 9.39 | 16046.3363 | 0.35139 | 74.5032 | B
I099291 | TOPOGRAFO | SBC | MAO DE OBRA | H | 498.84 | 27.93 | 13932.6012 | 0.3051 | 74.8083 | B
00006111 | SERVENTE DE OBRAS | SINAPI | MAO DE OBRA | H | 1396.9643 | 9.5664 | 13363.9193 | 0.29265 | 75.1009 | B
CM.DNIT/CM | CAMINHONETE - 140A 165 CV | PRÓPRIA | GERAL | Mês | 2 | 4744.43 | 9488.86 | 0.20779 | 75.3087 | B
00007247 | LOCACAO DE TEODOLITO ELETRONICO, PRECISAO ANGULAR DE 5 A 7 SEGUNDOS, INCLUINDO TRIPE | SINAPI | EQUIPAMENTO | H | 4089.675 | 2.25 | 9201.7687 | 0.2015 | 75.5102 | B
00004221 | OLEO DIESEL COMBUSTIVEL COMUM | SINAPI | MATERIAL | L | 1517.915 | 4.86 | 7377.0669 | 0.16155 | 75.6717 | B
00037370 | ALIMENTACAO - HORISTA (COLETADO CAIXA) | SINAPI | ENCARGOS COMPLEMENTARES | H | 2912.3486 | 2.37 | 6902.2663 | 0.15115 | 75.8229 | B
00037372 | EXAMES - HORISTA (COLETADO CAIXA) | SINAPI | ENCARGOS COMPLEMENTARES | H | 11089.3736 | 0.55 | 6099.1555 | 0.13356 | 75.9565 | B
P9903 | Auxiliar técnico | SICRO NOVO | MAO DE OBRA | mês | 2 | 2894.93 | 5789.86 | 0.12679 | 76.0832 | B
P9950 | Auxiliar de topografia | SICRO NOVO | MAO DE OBRA | mês | 2 | 2894.93 | 5789.86 | 0.12679 | 76.21 | B
00043493 | EPI - FAMILIA TOPOGRAFO - HORISTA (ENCARGOS COMPLEMENTARES - COLETADO CAIXA) | SINAPI | ENCARGOS COMPLEMENTARES | H | 8177.025 | 0.52 | 4252.053 | 0.093113 | 76.3031 | B
C.CON.DNIT | CASA PARA ENGENHEIRO | PRÓPRIA | GERAL | Mês | 2 | 2043.3 | 4086.6 | 0.08949 | 76.3926 | B
TOP.CON.DNIT | INSTRUMENTAL DE TOPOGRAFIA | PRÓPRIA | GERAL | Mês | 2 | 1753.57 | 3507.14 | 0.076801 | 76.4694 | B
D00387 | Taxa da PMB (II) | SEDOP | MATERIAL | UN | 1 | 3396.89 | 3396.89 | 0.074386 | 76.5438 | B
00004813 | PLACA DE OBRA (PARA CONSTRUCAO CIVIL) EM CHAPA GALVANIZADA *N. 22*, ADESIVADA, DE *2,0 X 1,125* M | SINAPI | MATERIAL | M2 | 12 | 225 | 2700 | 0.059126 | 76.6029 | B
00037371 | TRANSPORTE - HORISTA (COLETADO CAIXA) | SINAPI | ENCARGOS COMPLEMENTARES | H | 2912.3486 | 0.92 | 2679.3607 | 0.058674 | 76.6616 | B
E9518 | Grade de 24 discos rebocável de 24" (PRODUTIVO) | SICRO NOVO | EQUIPAMENTO | UN | 645.0654 | 2.5754 | 1661.3014 | 0.03638 | 76.698 | B
00001214 | CARPINTEIRO DE ESQUADRIAS | SINAPI | MAO DE OBRA | H | 122.5594 | 13.1994 | 1617.7108 | 0.035425 | 76.7334 | B
00043491 | EPI - FAMILIA SERVENTE - HORISTA (ENCARGOS COMPLEMENTARES - COLETADO CAIXA) | SINAPI | ENCARGOS COMPLEMENTARES | H | 1376.1839 | 1.01 | 1389.9458 | 0.030438 | 76.7639 | B
D00016 | Tábua de madeira branca 4m | SEDOP | MATERIAL | Dz | 15.6104 | 75 | 1170.78 | 0.025638 | 76.7895 | B
D00343 | Taxa de Incêndio | SEDOP | MATERIAL | UN | 1 | 1136.43 | 1136.43 | 0.024886 | 76.8144 | B
D00281 | Pernamanca 3" x 2" 4 m - madeira branca | SEDOP | MATERIAL | Dz | 6.9368 | 150 | 1040.52 | 0.022786 | 76.8372 | B
D00389 | Taxa do CREA (II) | SEDOP | MATERIAL | UN | 1 | 988.19 | 988.19 | 0.02164 | 76.8588 | B
D00015 | Tábua de madeira forte 4m | SEDOP | MATERIAL | Dz | 5.6 | 160 | 896 | 0.019621 | 76.8784 | B
H00062 | Sumidouro cap=10 pessoas | SEDOP | MATERIAL | UN | 1 | 845 | 845 | 0.018504 | 76.8969 | B
00002696 | ENCANADOR OU BOMBEIRO HIDRAULICO | SINAPI | MAO DE OBRA | H | 60.0489 | 13.2147 | 793.5284 | 0.017377 | 76.9143 | B
00043488 | EPI - FAMILIA OPERADOR ESCAVADEIRA - HORISTA (ENCARGOS COMPLEMENTARES - COLETADO CAIXA) | SINAPI | ENCARGOS COMPLEMENTARES | H | 1193.671 | 0.63 | 752.0127 | 0.016468 | 76.9308 | B
00000246 | AUXILIAR DE ENCANADOR OU BOMBEIRO HIDRAULICO | SINAPI | MAO DE OBRA | H | 72.2025 | 9.3694 | 676.4942 | 0.014814 | 76.9456 | B
H00074 | Tubo em PVC 1 1/2" (LH) | SEDOP | MATERIAL | M | 18 | 37.29 | 671.22 | 0.014699 | 76.9603 | B
00037373 | SEGURO - HORISTA (COLETADO CAIXA) | SINAPI | ENCARGOS COMPLEMENTARES | H | 11089.3736 | 0.06 | 665.3624 | 0.01457 | 76.9749 | B
H00061 | Fossa septica cap= 10 pessoas | SEDOP | MATERIAL | UN | 1 | 634 | 634 | 0.013884 | 76.9888 | B
00043467 | FERRAMENTAS - FAMILIA SERVENTE - HORISTA (ENCARGOS COMPLEMENTARES - COLETADO CAIXA) | SINAPI | ENCARGOS COMPLEMENTARES | H | 1376.1839 | 0.41 | 564.2354 | 0.012356 | 77.0011 | B
00043469 | FERRAMENTAS - FAMILIA TOPOGRAFO - HORISTA (ENCARGOS COMPLEMENTARES - COLETADO CAIXA) | SINAPI | ENCARGOS COMPLEMENTARES | H | 8177.025 | 0.06 | 490.6215 | 0.010744 | 77.0119 | B
D00019 | Régua 3"x1" 4 m apar. | SEDOP | MATERIAL | Dz | 2 | 245 | 490 | 0.01073 | 77.0226 | B
H00078 | Tubo em PVC 3/4" (LH) | SEDOP | MATERIAL | M | 54 | 8.98 | 484.92 | 0.010619 | 77.0332 | B
D00049 | Telha fibrotex (1.22x0.55m) e=4mm | SEDOP | MATERIAL | UN | 32.8 | 14.5 | 475.6 | 0.010415 | 77.0436 | B
D00321 | Ligação provisoria - agua/esgoto | SEDOP | MATERIAL | UN | 1 | 432.1 | 432.1 | 0.0094623 | 77.0531 | B
00002436 | ELETRICISTA | SINAPI | MAO DE OBRA | H | 30.798 | 13.2147 | 406.9863 | 0.0089123 | 77.062 | B
D00453 | Caixa Coletora | SEDOP | MATERIAL | M3 | 5.32 | 75 | 399 | 0.0087374 | 77.0707 | B
H00021 | Bacia sanitaria de louca | SEDOP | MATERIAL | UN | 2 | 195 | 390 | 0.0085404 | 77.0793 | B
00000247 | AJUDANTE DE ELETRICISTA | SINAPI | MAO DE OBRA | H | 30.798 | 9.2866 | 286.0087 | 0.0062631 | 77.0855 | B
H00032 | Sifao metalico de 1 1/2 " | SEDOP | MATERIAL | UN | 2 | 132 | 264 | 0.0057812 | 77.0913 | B
00004750 | PEDREIRO | SINAPI | MAO DE OBRA | H | 19.3803 | 13.2147 | 256.1047 | 0.0056083 | 77.0969 | B
I008824 | COPIA DE PROJETOS PLOTTER A0 | SBC | MATERIAL | UN | 15 | 15.5 | 232.5 | 0.0050914 | 77.102 | B
D00081 | Prego 2 1/2"x10 | SEDOP | MATERIAL | KG | 20 | 11 | 220 | 0.0048176 | 77.1068 | B
D00322 | Ligação provisória - luz | SEDOP | MATERIAL | UN | 1 | 204.68 | 204.68 | 0.0044822 | 77.1113 | B
D00036 | Tijolo de barro 14x19x9 | SEDOP | MATERIAL | UN | 240 | 0.8 | 192 | 0.0042045 | 77.1155 | B
H00052 | Lavatorio de louca s/coluna branco (medio) | SEDOP | MATERIAL | UN | 2 | 83.5 | 167 | 0.003657 | 77.1192 | B
H00056 | Torneira metalica p/ lavatorio de 1/2" | SEDOP | MATERIAL | UN | 2 | 75.04 | 150.08 | 0.0032865 | 77.1225 | B
E00008 | Cabo de cobre 2,5mm2 -750V | SEDOP | MATERIAL | M | 54 | 2.77 | 149.58 | 0.0032756 | 77.1257 | B
00043483 | EPI - FAMILIA CARPINTEIRO DE FORMAS - HORISTA (ENCARGOS COMPLEMENTARES - COLETADO CAIXA) | SINAPI | ENCARGOS COMPLEMENTARES | H | 121.2859 | 1.05 | 127.3502 | 0.0027888 | 77.1285 | B
D00062 | Dobradiça 3"x3" com parafuso | SEDOP | MATERIAL | UN | 7.6 | 14.65 | 111.34 | 0.0024382 | 77.131 | B
00043485 | EPI - FAMILIA ENCANADOR - HORISTA (ENCARGOS COMPLEMENTARES - COLETADO CAIXA) | SINAPI | ENCARGOS COMPLEMENTARES | H | 130.58 | 0.8 | 104.464 | 0.0022876 | 77.1332 | B
00006127 | AUXILIAR DE PEDREIRO | SINAPI | MAO DE OBRA | H | 10.7353 | 9.5457 | 102.4764 | 0.0022441 | 77.1355 | B
J00003 | Cimento | SEDOP | MATERIAL | SC | 2.4052 | 40.63 | 97.7229 | 0.00214 | 77.1376 | B
H00001 | Tubo em PVC - 100mm (LS) | SEDOP | MATERIAL | M | 6.3 | 15.36 | 96.768 | 0.0021191 | 77.1398 | B
D00425 | Aço CA 50/60 - Preço médio | SEDOP | MATERIAL | KG | 9.576 | 8.88 | 85.0349 | 0.0018621 | 77.1416 | B
H00002 | Tubo em PVC - 75mm (LS) | SEDOP | MATERIAL | M | 6.3 | 12.96 | 81.648 | 0.001788 | 77.1434 | B
H00044 | Caixa de descarga plastica externa | SEDOP | MATERIAL | UN | 2 | 39 | 78 | 0.0017081 | 77.1451 | B
H00008 | Caixa sifonada de PVC c/ grelha - 100x100x50mm | SEDOP | MATERIAL | UN | 5 | 15.37 | 76.85 | 0.0016829 | 77.1468 | B
H00025 | Tubo de ligacao em PVC c/ canopla (LS) | SEDOP | MATERIAL | UN | 2 | 37.07 | 74.14 | 0.0016235 | 77.1484 | B
H00028 | Valv. p/ lavat./bide d = 1" - cromada | SEDOP | MATERIAL | UN | 2 | 32.56 | 65.12 | 0.001426 | 77.1498 | B
H00022 | Assento plastico | SEDOP | MATERIAL | UN | 2 | 32 | 64 | 0.0014015 | 77.1512 | B
00043484 | EPI - FAMILIA ELETRICISTA - HORISTA (ENCARGOS COMPLEMENTARES - COLETADO CAIXA) | SINAPI | ENCARGOS COMPLEMENTARES | H | 60 | 0.91 | 54.6 | 0.0011956 | 77.1524 | B
E00012 | Eletroduto PVC Rígido de 1/2" | SEDOP | MATERIAL | M | 18 | 2.71 | 48.78 | 0.0010682 | 77.1535 | B
00043459 | FERRAMENTAS - FAMILIA CARPINTEIRO DE FORMAS - HORISTA (ENCARGOS COMPLEMENTARES - COLETADO CAIXA) | SINAPI | ENCARGOS COMPLEMENTARES | H | 121.2859 | 0.38 | 46.0886 | 0.0010093 | 77.1545 | B
H00042 | Parafuso niquelado para loucas sanitarias | SEDOP | MATERIAL | UN | 12 | 3.77 | 45.24 | 0.00099068 | 77.1555 | B
H00009 | Registro de gaveta s/ canopla - 1/2" | SEDOP | MATERIAL | UN | 1 | 44.39 | 44.39 | 0.00097207 | 77.1565 | B
D00061 | Fechadura de sobrepor comum | SEDOP | MATERIAL | UN | 0.8 | 52.5 | 42 | 0.00091973 | 77.1574 | B
00043460 | FERRAMENTAS - FAMILIA ELETRICISTA - HORISTA (ENCARGOS COMPLEMENTARES - COLETADO CAIXA) | SINAPI | ENCARGOS COMPLEMENTARES | H | 60 | 0.62 | 37.2 | 0.00081462 | 77.1582 | B
00043461 | FERRAMENTAS - FAMILIA ENCANADOR - HORISTA (ENCARGOS COMPLEMENTARES - COLETADO CAIXA) | SINAPI | ENCARGOS COMPLEMENTARES | H | 130.58 | 0.28 | 36.5624 | 0.00080066 | 77.159 | B
H00080 | Cotovelo em PVC 3/4" x 3/4" (LH) | SEDOP | MATERIAL | UN | 12 | 2.82 | 33.84 | 0.00074104 | 77.1598 | B
J00005 | Areia | SEDOP | MATERIAL | M3 | 0.48023 | 63.04 | 30.2738 | 0.00066295 | 77.1604 | B
00043489 | EPI - FAMILIA PEDREIRO - HORISTA (ENCARGOS COMPLEMENTARES - COLETADO CAIXA) | SINAPI | ENCARGOS COMPLEMENTARES | H | 30.6278 | 0.95 | 29.0964 | 0.00063716 | 77.1611 | B
J00007 | Seixo lavado | SEDOP | MATERIAL | M3 | 0.17776 | 146.54 | 26.049 | 0.00057043 | 77.1616 | B
H00075 | Adaptador curto em PVC 1 1/2" (LH) | SEDOP | MATERIAL | UN | 4.5 | 4.76 | 21.42 | 0.00046906 | 77.1621 | B
H00043 | Chuveiro em PVC | SEDOP | MATERIAL | UN | 2 | 10.7 | 21.4 | 0.00046862 | 77.1626 | B
D00002 | Massa de vedação | SEDOP | MATERIAL | KG | 1.68 | 12.5 | 21 | 0.00045987 | 77.163 | B
H00045 | Tubo de descarga em PVC - 40mm | SEDOP | MATERIAL | UN | 2 | 9.77 | 19.54 | 0.00042789 | 77.1635 | B
H00079 | Te em PVC 3/4" x 3/4" (LH) | SEDOP | MATERIAL | UN | 4.5 | 4.33 | 19.485 | 0.00042669 | 77.1639 | B
D00012 | Ripão em madeira de lei 2"x1" serr. | SEDOP | MATERIAL | Dz | 0.1368 | 140 | 19.152 | 0.0004194 | 77.1643 | B
H00046 | Ligacao flexivel (engate) plastico | SEDOP | MATERIAL | UN | 4 | 4.7 | 18.8 | 0.00041169 | 77.1647 | B
D00223 | Adesivo p/ PVC - 75g | SEDOP | MATERIAL | TB | 1.998 | 9 | 17.982 | 0.00039378 | 77.1651 | B
00043465 | FERRAMENTAS - FAMILIA PEDREIRO - HORISTA (ENCARGOS COMPLEMENTARES - COLETADO CAIXA) | SINAPI | ENCARGOS COMPLEMENTARES | H | 30.6278 | 0.58 | 17.7641 | 0.000389 | 77.1655 | B
D00059 | Cadeado No. 30 | SEDOP | MATERIAL | UN | 0.8 | 20 | 16 | 0.00035037 | 77.1658 | B
D00344 | Arruela concava em PVC d=5/16" | SEDOP | MATERIAL | UN | 20 | 0.65 | 13 | 0.00028468 | 77.1661 | B
00000378 | ARMADOR | SINAPI | MAO DE OBRA | H | 0.91948 | 13.2147 | 12.1506 | 0.00026608 | 77.1664 | B
00043464 | FERRAMENTAS - FAMILIA OPERADOR ESCAVADEIRA - HORISTA (ENCARGOS COMPLEMENTARES - COLETADO CAIXA) | SINAPI | ENCARGOS COMPLEMENTARES | H | 1193.671 | 0.01 | 11.9367 | 0.00026139 | 77.1667 | B
E00019 | Caixa de derivação 4"x2"- Plástica | SEDOP | MATERIAL | UN | 6 | 1.34 | 8.04 | 0.00017606 | 77.1668 | B
M00006 | Compactador de solo CM-13 | SEDOP | EQUIPAMENTO | Hp | 0.684 | 11.06 | 7.565 | 0.00016566 | 77.167 | B
E00033 | Bucha de 1/2" | SEDOP | MATERIAL | UN | 12 | 0.61 | 7.32 | 0.0001603 | 77.1672 | B
E00034 | Arruela de 1/2" | SEDOP | MATERIAL | UN | 12 | 0.51 | 6.12 | 0.00013402 | 77.1673 | B
H00082 | Adaptador curto em PVC 3/4" (LH) | SEDOP | MATERIAL | UN | 6 | 0.94 | 5.64 | 0.00012351 | 77.1674 | B
H00023 | Bolsa plastica (vaso sanitario) | SEDOP | MATERIAL | UN | 2 | 2.8 | 5.6 | 0.00012263 | 77.1675 | B
D00060 | Aldrava p/ cadeado (4x1/2") | SEDOP | MATERIAL | UN | 0.8 | 6.09 | 4.872 | 0.00010669 | 77.1676 | B
D00222 | Solução limpadora | SEDOP | MATERIAL | L | 0.0906 | 49.9 | 4.5209 | 9.9001e-05 | 77.1677 | B
D00082 | Prego 2"x11 | SEDOP | MATERIAL | KG | 0.342 | 12.7 | 4.3434 | 9.5113e-05 | 77.1678 | B
D00043 | Arame recozido No. 18 | SEDOP | MATERIAL | KG | 0.31464 | 13.5 | 4.2476 | 9.3016e-05 | 77.1679 | B
H00024 | Anel de borracha de 1" | SEDOP | MATERIAL | UN | 2 | 1.4 | 2.8 | 6.1315e-05 | 77.168 | B
D00349 | Aditivo plastificante | SEDOP | MATERIAL | L | 0.2415 | 9.82 | 2.3715 | 5.1933e-05 | 77.168 | B
D00001 | Parafuso fo go 5/16" c= 110mm | SEDOP | MATERIAL | UN | 1.6 | 1.43 | 2.288 | 5.0103e-05 | 77.1681 | B
00037666 | OPERADOR DE BETONEIRA ESTACIONARIA / MISTURADOR | SINAPI | MAO DE OBRA | H | 0.17201 | 10.4787 | 1.8024 | 3.947e-05 | 77.1681 | B
H00055 | Fita de vedacao | SEDOP | MATERIAL | M | 7.82 | 0.21 | 1.6422 | 3.5961e-05 | 77.1682 | B
M00008 | Betoneira eletrica - 320l | SEDOP | EQUIPAMENTO | H | 0.08208 | 4.07 | 0.33407 | 7.3155e-06 | 77.1682 | B
000006 | Mobilização e Desmobilização de pessoal e equipamentos | SEDOP | SERVICO | UN | 1 | 0 | 0 | 0 | 77.1682 | B
[6 empty] | Subtotal até 77,17% |  | 3523927.29
[6 empty] | Outros: |  | 1042627.76
[6 empty] | Valor total do Orçamento: |  | 4566555.05

## CRONOGRAMA
ITEM | DESCRIÇÃO | VALOR (R$) | MÊS 1 | MÊS 2 | MÊS 3 | MÊS 4 | MÊS 5 | MÊS 6 | Total parcela
1 | SERVIÇOS PREELIMINARES | 391475.05 | 72.67% | 21.67% | 0.17% | 0.17% | 0.17% | 5.15% | 100%
|  |  | 281508.33 | 84295.64 | 595.64 | 595.64 | 595.64 | 23884.16 | 391475.05
2 | MOVIMENTAÇÃO DE SOLO | 4175080 | 20.6% | 21.7% | 21.7% | 19.5% | 9% | 7.5% | 100%
|  |  | 848578.5 | 895233.5 | 895233.5 | 808433.5 | 374108 | 353493 | 4175080
|  | 4566555.05 | 1130086.83 | 979529.14 | 895829.14 | 809029.14 | 374703.64 | 377377.16 | 4566555.05
|  |  | 1130086.83 | 2109615.97 | 3005445.11 | 3814474.25 | 4189177.89 | 4566555.05

## CRONOGRAMA INSUMOS
CÓDIGO | DESCRIÇÃO | UNIDADE | QTD. MÊS 1 | QTD. MÊS 2 | QTD. MÊS 3 | QTD. MÊS 4 | QTD. MÊS 5 | QTD. MÊS 6 | TOTAL
00000032 | ACO CA-50, 6,3 MM, VERGALHAO | KG | 854.44 | 854.44 |  |  |  |  | 1708.88
00000244 | AUXILIAR DE TOPOGRAFO | H | 1370.49 | 1370.49 |  |  |  |  | 2740.98
00000246 | AUXILIAR DE ENCANADOR OU BOMBEIRO HIDRAULICO | H | 72.2 | [5 empty] | 72.2
00000247 | AJUDANTE DE ELETRICISTA | H | 30.8 | [5 empty] | 30.8
00000378 | ARMADOR | H | 0.92 | [5 empty] | 0.92
000006 | Mobilização e Desmobilização de pessoal e equipamentos | UN | 0.5 |  |  |  |  | 0.5 | 1
00001214 | CARPINTEIRO DE ESQUADRIAS | H | 122.56 | [5 empty] | 122.56
00002436 | ELETRICISTA | H | 30.8 | [5 empty] | 30.8
00002696 | ENCANADOR OU BOMBEIRO HIDRAULICO | H | 60.05 | [5 empty] | 60.05
00004090 | MOTONIVELADORA POTENCIA BASICA LIQUIDA (PRIMEIRA MARCHA) 125 HP , PESO BRUTO 13843 KG, LARGURA DA LAMINA DE 3,7 M | UN | 0.03 | 0.02 | 0.02 |  |  |  | 0.07
00004221 | OLEO DIESEL COMBUSTIVEL COMUM | L | 607.17 | 455.37 | 455.37 |  |  |  | 1517.91
00004239 | OPERADOR DE MOTONIVELADORA | H | 480.22 | 360.16 | 360.16 |  |  |  | 1200.54
00004750 | PEDREIRO | H | 19.38 | [5 empty] | 19.38
00004813 | PLACA DE OBRA (PARA CONSTRUCAO CIVIL) EM CHAPA GALVANIZADA *N. 22*, ADESIVADA, DE *2,0 X 1,125* M | M2 | 2.04 | 2.04 | 2.04 | 2.04 | 2.04 | 1.8 | 12
00006111 | SERVENTE DE OBRAS | H | 736.13 | 330.42 | 330.42 |  |  |  | 1396.97
00006127 | AUXILIAR DE PEDREIRO | H | 10.74 | [5 empty] | 10.74
00007247 | LOCACAO DE TEODOLITO ELETRONICO, PRECISAO ANGULAR DE 5 A 7 SEGUNDOS, INCLUINDO TRIPE | H | 2044.84 | 2044.84 |  |  |  |  | 4089.68
00007592 | TOPOGRAFO | H | 2742.15 | 2742.15 |  |  |  |  | 5484.3
00037370 | ALIMENTACAO - HORISTA (COLETADO CAIXA) | H | 1545.25 | 683.55 | 683.55 |  |  |  | 2912.35
00037371 | TRANSPORTE - HORISTA (COLETADO CAIXA) | H | 1545.25 | 683.55 | 683.55 |  |  |  | 2912.35
00037372 | EXAMES - HORISTA (COLETADO CAIXA) | H | 5633.76 | 4772.06 | 683.55 |  |  |  | 11089.37
00037373 | SEGURO - HORISTA (COLETADO CAIXA) | H | 5633.76 | 4772.06 | 683.55 |  |  |  | 11089.37
00037666 | OPERADOR DE BETONEIRA ESTACIONARIA / MISTURADOR | H | 0.17 | [5 empty] | 0.17
00040938 | ENGENHEIRO CIVIL SENIOR (MENSALISTA) | MES | 2 | [5 empty] | 2
00043459 | FERRAMENTAS - FAMILIA CARPINTEIRO DE FORMAS - HORISTA (ENCARGOS COMPLEMENTARES - COLETADO CAIXA) | H | 121.29 | [5 empty] | 121.29
00043460 | FERRAMENTAS - FAMILIA ELETRICISTA - HORISTA (ENCARGOS COMPLEMENTARES - COLETADO CAIXA) | H | 60 | [5 empty] | 60
00043461 | FERRAMENTAS - FAMILIA ENCANADOR - HORISTA (ENCARGOS COMPLEMENTARES - COLETADO CAIXA) | H | 130.58 | [5 empty] | 130.58
00043464 | FERRAMENTAS - FAMILIA OPERADOR ESCAVADEIRA - HORISTA (ENCARGOS COMPLEMENTARES - COLETADO CAIXA) | H | 477.57 | 358.05 | 358.05 |  |  |  | 1193.67
00043465 | FERRAMENTAS - FAMILIA PEDREIRO - HORISTA (ENCARGOS COMPLEMENTARES - COLETADO CAIXA) | H | 30.63 | [5 empty] | 30.63
00043467 | FERRAMENTAS - FAMILIA SERVENTE - HORISTA (ENCARGOS COMPLEMENTARES - COLETADO CAIXA) | H | 725.18 | 325.5 | 325.5 |  |  |  | 1376.18
00043469 | FERRAMENTAS - FAMILIA TOPOGRAFO - HORISTA (ENCARGOS COMPLEMENTARES - COLETADO CAIXA) | H | 4088.51 | 4088.51 |  |  |  |  | 8177.02
00043483 | EPI - FAMILIA CARPINTEIRO DE FORMAS - HORISTA (ENCARGOS COMPLEMENTARES - COLETADO CAIXA) | H | 121.29 | [5 empty] | 121.29
00043484 | EPI - FAMILIA ELETRICISTA - HORISTA (ENCARGOS COMPLEMENTARES - COLETADO CAIXA) | H | 60 | [5 empty] | 60
00043485 | EPI - FAMILIA ENCANADOR - HORISTA (ENCARGOS COMPLEMENTARES - COLETADO CAIXA) | H | 130.58 | [5 empty] | 130.58
00043488 | EPI - FAMILIA OPERADOR ESCAVADEIRA - HORISTA (ENCARGOS COMPLEMENTARES - COLETADO CAIXA) | H | 477.57 | 358.05 | 358.05 |  |  |  | 1193.67
00043489 | EPI - FAMILIA PEDREIRO - HORISTA (ENCARGOS COMPLEMENTARES - COLETADO CAIXA) | H | 30.63 | [5 empty] | 30.63
00043491 | EPI - FAMILIA SERVENTE - HORISTA (ENCARGOS COMPLEMENTARES - COLETADO CAIXA) | H | 725.18 | 325.5 | 325.5 |  |  |  | 1376.18
00043493 | EPI - FAMILIA TOPOGRAFO - HORISTA (ENCARGOS COMPLEMENTARES - COLETADO CAIXA) | H | 4088.51 | 4088.51 |  |  |  |  | 8177.02
020174 | Retirada de entulho - manualmente (incluindo caixa coletora) | M3 | 5.32 | [5 empty] | 5.32
030010 | Escavação manual ate 1.50m de profundidade | M3 | 9.1 | [5 empty] | 9.1
030254 | Reaterro compactado | M3 | 2.28 | [5 empty] | 2.28
040257 | Lastro de concreto magro c/ seixo | M3 | 0.08 | [5 empty] | 0.08
050036 | Forma c/ madeira branca | M2 | 1.37 | [5 empty] | 1.37
050037 | Desforma | M2 | 1.37 | [5 empty] | 1.37
050038 | Armação p/ concreto | KG | 9.12 | [5 empty] | 9.12
050258 | Concreto c/ seixo Fck= 15 MPA (incl. lançamento e adensamento) | M3 | 0.11 | [5 empty] | 0.11
050681 | Concreto armado Fck=15 MPA c/forma mad. branca (incl. lançamento e adensamento) | M3 | 0.11 | [5 empty] | 0.11
060045 | Alvenaria tijolo de barro a singelo | M2 | 4.8 | [5 empty] | 4.8
110143 | Chapisco de cimento e areia no traço 1:3 | M2 | 4.74 | [5 empty] | 4.74
110248 | Argamassa de cimento e areia no traço 1:3 | M3 | 0.01 | [5 empty] | 0.01
110763 | Reboco com argamassa 1:6:Adit. Plast. | M2 | 4.74 | [5 empty] | 4.74
110764 | Argamassa de cimento,areia e adit. plast. 1:6 | M3 | 0.26 | [5 empty] | 0.26
130113 | Cimentado liso e=2cm traço 1:3 | M2 | 0.72 | [5 empty] | 0.72
280004 | AJUDANTE DE PEDREIRO COM ENCARGOS COMPLEMENTARES | H | 10.62 | [5 empty] | 10.62
280006 | ARMADOR COM ENCARGOS COMPLEMENTARES | H | 0.91 | [5 empty] | 0.91
280007 | AUXILIAR DE ELETRICISTA COM ENCARGOS | H | 30 | [5 empty] | 30
280008 | AUXILIAR DE ENCANADOR OU BOMBEIRO HIDRÁULICO COM ENCARGOS COMPLEMENTARES | H | 71.29 | [5 empty] | 71.29
280013 | CARPINTEIRO COM ENCARGOS COMPLEMENTARES | H | 121.29 | [5 empty] | 121.29
280014 | ELETRICISTA COM ENCARGOS COMPLEMENTARES | H | 30 | [5 empty] | 30
280016 | ENCANADOR OU BOMBEIRO HIDRÁULICO COM ENCARGOS COMPLEMENTARES | H | 59.29 | [5 empty] | 59.29
280022 | OPERADOR DE BETONEIRA/MISTURADOR COM ENCARGOS COMPLEMENTARES | H | 0.17 | [5 empty] | 0.17
280023 | PEDREIRO COM ENCARGOS COMPLEMENTARES | H | 19.09 | [5 empty] | 19.09
280026 | SERVENTE COM ENCARGOS COMPLEMENTARES | H | 291.18 | [5 empty] | 291.18
53849 | MOTONIVELADORA POTÊNCIA BÁSICA LÍQUIDA (PRIMEIRA MARCHA) 125 HP, PESO BRUTO 13032 KG, LARGURA DA LÂMINA DE 3,7 M - MATERIAIS NA OPERAÇÃO. AF_06/2014 | H | 43.4 | 32.55 | 32.55 |  |  |  | 108.5
5779 | MOTONIVELADORA POTÊNCIA BÁSICA LÍQUIDA (PRIMEIRA MARCHA) 125 HP, PESO BRUTO 13032 KG, LARGURA DA LÂMINA DE 3,7 M - MANUTENÇÃO. AF_06/2014 | H | 43.4 | 32.55 | 32.55 |  |  |  | 108.5
88253 | AUXILIAR DE TOPÓGRAFO COM ENCARGOS COMPLEMENTARES | H | 1362.45 | 1362.45 |  |  |  |  | 2724.9
88300 | OPERADOR DE MOTONIVELADORA COM ENCARGOS COMPLEMENTARES | H | 477.4 | 358.05 | 358.05 |  |  |  | 1193.5
89228 | MOTONIVELADORA POTÊNCIA BÁSICA LÍQUIDA (PRIMEIRA MARCHA) 125 HP, PESO BRUTO 13032 KG, LARGURA DA LÂMINA DE 3,7 M - DEPRECIAÇÃO. AF_06/2014 | H | 477.4 | 358.05 | 358.05 |  |  |  | 1193.5
89229 | MOTONIVELADORA POTÊNCIA BÁSICA LÍQUIDA (PRIMEIRA MARCHA) 125 HP, PESO BRUTO 13032 KG, LARGURA DA LÂMINA DE 3,7 M - JUROS. AF_06/2014 | H | 477.4 | 358.05 | 358.05 |  |  |  | 1193.5
90781 | TOPOGRAFO COM ENCARGOS COMPLEMENTARES | H | 2726.06 | 2726.06 |  |  |  |  | 5452.12
95312 | CURSO DE CAPACITAÇÃO PARA AJUDANTE DE PEDREIRO (ENCARGOS COMPLEMENTARES) - HORISTA | H | 10.62 | [5 empty] | 10.62
95314 | CURSO DE CAPACITAÇÃO PARA ARMADOR (ENCARGOS COMPLEMENTARES) - HORISTA | H | 0.91 | [5 empty] | 0.91
95316 | CURSO DE CAPACITAÇÃO PARA AUXILIAR DE ELETRICISTA (ENCARGOS COMPLEMENTARES) - HORISTA | H | 30 | [5 empty] | 30
95317 | CURSO DE CAPACITAÇÃO PARA AUXILIAR DE ENCANADOR OU BOMBEIRO HIDRÁULICO (ENCARGOS COMPLEMENTARES) - HORISTA | H | 71.29 | [5 empty] | 71.29
95322 | CURSO DE CAPACITAÇÃO PARA AUXILIAR DE TOPÓGRAFO (ENCARGOS COMPLEMENTARES) - HORISTA | H | 1362.45 | 1362.45 |  |  |  |  | 2724.9
95329 | CURSO DE CAPACITAÇÃO PARA CARPINTEIRO DE ESQUADRIA (ENCARGOS COMPLEMENTARES) - HORISTA | H | 121.29 | [5 empty] | 121.29
95332 | CURSO DE CAPACITAÇÃO PARA ELETRICISTA (ENCARGOS COMPLEMENTARES) - HORISTA | H | 30 | [5 empty] | 30
95335 | CURSO DE CAPACITAÇÃO PARA ENCANADOR OU BOMBEIRO HIDRÁULICO (ENCARGOS COMPLEMENTARES) - HORISTA | H | 59.29 | [5 empty] | 59.29
95363 | CURSO DE CAPACITAÇÃO PARA OPERADOR DE MOTONIVELADORA (ENCARGOS COMPLEMENTARES) - HORISTA | H | 477.4 | 358.05 | 358.05 |  |  |  | 1193.5
95371 | CURSO DE CAPACITAÇÃO PARA PEDREIRO (ENCARGOS COMPLEMENTARES) - HORISTA | H | 19.09 | [5 empty] | 19.09
95378 | CURSO DE CAPACITAÇÃO PARA SERVENTE (ENCARGOS COMPLEMENTARES) - HORISTA | H | 725.18 | 325.5 | 325.5 |  |  |  | 1376.18
95389 | CURSO DE CAPACITAÇÃO PARA OPERADOR DE BETONEIRA ESTACIONÁRIA/MISTURADOR (ENCARGOS COMPLEMENTARES) - HORISTA | H | 0.17 | [5 empty] | 0.17
95406 | CURSO DE CAPACITAÇÃO PARA TOPÓGRAFO (ENCARGOS COMPLEMENTARES) - HORISTA | H | 2726.06 | 2726.06 |  |  |  |  | 5452.12
C.CON.DNIT | CASA PARA ENGENHEIRO | Mês | 2 | [5 empty] | 2
CM.DNIT/CM | CAMINHONETE - 140A 165 CV | Mês | 2 | [5 empty] | 2
D00001 | Parafuso fo go 5/16" c= 110mm | UN | 1.6 | [5 empty] | 1.6
D00002 | Massa de vedação | KG | 1.68 | [5 empty] | 1.68
D00012 | Ripão em madeira de lei 2"x1" serr. | Dz | 0.14 | [5 empty] | 0.14
D00015 | Tábua de madeira forte 4m | Dz | 5.6 | [5 empty] | 5.6
D00016 | Tábua de madeira branca 4m | Dz | 15.61 | [5 empty] | 15.61
D00019 | Régua 3"x1" 4 m apar. | Dz | 2 | [5 empty] | 2
D00036 | Tijolo de barro 14x19x9 | UN | 240 | [5 empty] | 240
D00043 | Arame recozido No. 18 | KG | 0.31 | [5 empty] | 0.31
D00049 | Telha fibrotex (1.22x0.55m) e=4mm | UN | 32.8 | [5 empty] | 32.8
D00059 | Cadeado No. 30 | UN | 0.8 | [5 empty] | 0.8
D00060 | Aldrava p/ cadeado (4x1/2") | UN | 0.8 | [5 empty] | 0.8
D00061 | Fechadura de sobrepor comum | UN | 0.8 | [5 empty] | 0.8
D00062 | Dobradiça 3"x3" com parafuso | UN | 7.6 | [5 empty] | 7.6
D00081 | Prego 2 1/2"x10 | KG | 20 | [5 empty] | 20
D00082 | Prego 2"x11 | KG | 0.34 | [5 empty] | 0.34
D00222 | Solução limpadora | L | 0.09 | [5 empty] | 0.09
D00223 | Adesivo p/ PVC - 75g | TB | 2 | [5 empty] | 2
D00281 | Pernamanca 3" x 2" 4 m - madeira branca | Dz | 6.94 | [5 empty] | 6.94
D00321 | Ligação provisoria - agua/esgoto | UN | 1 | [5 empty] | 1
D00322 | Ligação provisória - luz | UN | 1 | [5 empty] | 1
D00343 | Taxa de Incêndio | UN | 1 | [5 empty] | 1
D00344 | Arruela concava em PVC d=5/16" | UN | 20 | [5 empty] | 20
D00349 | Aditivo plastificante | L | 0.24 | [5 empty] | 0.24
D00387 | Taxa da PMB (II) | UN | 1 | [5 empty] | 1
D00389 | Taxa do CREA (II) | UN | 1 | [5 empty] | 1
D00425 | Aço CA 50/60 - Preço médio | KG | 9.58 | [5 empty] | 9.58
D00453 | Caixa Coletora | M3 | 5.32 | [5 empty] | 5.32
E00008 | Cabo de cobre 2,5mm2 -750V | M | 54 | [5 empty] | 54
E00012 | Eletroduto PVC Rígido de 1/2" | M | 18 | [5 empty] | 18
E00019 | Caixa de derivação 4"x2"- Plástica | UN | 6 | [5 empty] | 6
E00033 | Bucha de 1/2" | UN | 12 | [5 empty] | 12
E00034 | Arruela de 1/2" | UN | 12 | [5 empty] | 12
E404 | Caminhão Basculante : Mercedes Benz : 2726 K - 10 m3 - (OPERATIVO) | UN | 1394.38 | 1394.38 | 1394.38 | 1394.38 | 697.19 | 697.19 | 6971.9
E9511 | Carregadeira de pneus com capacidade de 3,40 m³ - 195 kW (PRODUTIVO) | UN | 89 | 89 | 89 | 89 | 44.5 | 44.5 | 445
E9518 | Grade de 24 discos rebocável de 24" (PRODUTIVO) | UN | 129.01 | 129.01 | 129.01 | 129.01 | 64.51 | 64.51 | 645.06
E9524 | Motoniveladora - 93 kW (PRODUTIVO) | UN | 129.01 | 129.01 | 129.01 | 129.01 | 64.51 | 64.51 | 645.06
E9540 | Trator sobre esteiras com lâmina - 127 kW (PRODUTIVO) | UN | 466.53 | 466.53 | 466.53 | 466.53 |  |  | 1866.12
E9541 | Trator de esteiras com lâmina - 259 kW (PRODUTIVO) | UN | 89 | 89 | 89 | 89 | 44.5 | 44.5 | 445
E9571 | Caminhão tanque com capacidade de 10.000 l - 188 kW (PRODUTIVO) | UN | 129.01 | 129.01 | 129.01 | 129.01 | 64.51 | 64.51 | 645.06
E9577 | Trator agrícola - 77 kW (PRODUTIVO) | UN | 129.01 | 129.01 | 129.01 | 129.01 | 64.51 | 64.51 | 645.06
E9667 | Caminhão basculante com capacidade de 14 m³ - 188 kW (PRODUTIVO) | UN | 801 | 801 | 801 | 801 | 400.5 | 400.5 | 4005
E9685 | Rolo compactador pé de carneiro vibratório autopropelido de 11,6 t - 82 kW (PRODUTIVO) | UN | 129.01 | 129.01 | 129.01 | 129.01 | 64.51 | 64.51 | 645.06
H00001 | Tubo em PVC - 100mm (LS) | M | 6.3 | [5 empty] | 6.3
H00002 | Tubo em PVC - 75mm (LS) | M | 6.3 | [5 empty] | 6.3
H00008 | Caixa sifonada de PVC c/ grelha - 100x100x50mm | UN | 5 | [5 empty] | 5
H00009 | Registro de gaveta s/ canopla - 1/2" | UN | 1 | [5 empty] | 1
H00021 | Bacia sanitaria de louca | UN | 2 | [5 empty] | 2
H00022 | Assento plastico | UN | 2 | [5 empty] | 2
H00023 | Bolsa plastica (vaso sanitario) | UN | 2 | [5 empty] | 2
H00024 | Anel de borracha de 1" | UN | 2 | [5 empty] | 2
H00025 | Tubo de ligacao em PVC c/ canopla (LS) | UN | 2 | [5 empty] | 2
H00028 | Valv. p/ lavat./bide d = 1" - cromada | UN | 2 | [5 empty] | 2
H00032 | Sifao metalico de 1 1/2 " | UN | 2 | [5 empty] | 2
H00042 | Parafuso niquelado para loucas sanitarias | UN | 12 | [5 empty] | 12
H00043 | Chuveiro em PVC | UN | 2 | [5 empty] | 2
H00044 | Caixa de descarga plastica externa | UN | 2 | [5 empty] | 2
H00045 | Tubo de descarga em PVC - 40mm | UN | 2 | [5 empty] | 2
H00046 | Ligacao flexivel (engate) plastico | UN | 4 | [5 empty] | 4
H00052 | Lavatorio de louca s/coluna branco (medio) | UN | 2 | [5 empty] | 2
H00055 | Fita de vedacao | M | 7.82 | [5 empty] | 7.82
H00056 | Torneira metalica p/ lavatorio de 1/2" | UN | 2 | [5 empty] | 2
H00061 | Fossa septica cap= 10 pessoas | UN | 1 | [5 empty] | 1
H00062 | Sumidouro cap=10 pessoas | UN | 1 | [5 empty] | 1
H00074 | Tubo em PVC 1 1/2" (LH) | M | 18 | [5 empty] | 18
H00075 | Adaptador curto em PVC 1 1/2" (LH) | UN | 4.5 | [5 empty] | 4.5
H00078 | Tubo em PVC 3/4" (LH) | M | 54 | [5 empty] | 54
H00079 | Te em PVC 3/4" x 3/4" (LH) | UN | 4.5 | [5 empty] | 4.5
H00080 | Cotovelo em PVC 3/4" x 3/4" (LH) | UN | 12 | [5 empty] | 12
H00082 | Adaptador curto em PVC 3/4" (LH) | UN | 6 | [5 empty] | 6
I008824 | COPIA DE PROJETOS PLOTTER A0 | UN | 15 | [5 empty] | 15
I030406 | RETROESCAVADEIRA SOBRE PNEUS 79HP 59KW | H | 372 | 930 | 930 | 558 | 558 | 372 | 3720
I099291 | TOPOGRAFO | H | 498.84 | [5 empty] | 498.84
I099502 | OPERADOR DE RETROESCAVADEIRA | H | 372 | 930 | 930 | 558 | 558 | 372 | 3720
J00003 | Cimento | SC | 2.41 | [5 empty] | 2.41
J00005 | Areia | M3 | 0.48 | [5 empty] | 0.48
J00007 | Seixo lavado | M3 | 0.18 | [5 empty] | 0.18
M00006 | Compactador de solo CM-13 | Hp | 0.68 | [5 empty] | 0.68
M00008 | Betoneira eletrica - 320l | H | 0.08 | [5 empty] | 0.08
P2.CON.DNIT | ENGENHEIRO/PROFISSIONAL PLENO | Mês | 2 | [5 empty] | 2
P9824 | Servente | h | 684.54 | 684.54 | 684.54 | 684.54 | 109.01 | 109.01 | 2956.18
P9903 | Auxiliar técnico | mês | 2 | [5 empty] | 2
P9950 | Auxiliar de topografia | mês | 2 | [5 empty] | 2
TOP.CON.DNIT | INSTRUMENTAL DE TOPOGRAFIA | Mês | 2 | [5 empty] | 2

## BDI
COD | DESCRIÇÃO | %
Despesas Indiretas
AC | Administração central | 3.8
DF | Despesas financeiras | 1.02
R | Riscos | 0.5
| TOTAL | 5.32
Benefício
S + G | Garantia/seguros | 0.32
L | Lucro | 6.64
| TOTAL | 6.96
I | Impostos
| PIS | 0.65
| COFINS | 3
| ISS | 5
| CPRB | 4.5
| TOTAL | 13.15
BDI = 29,77%
(1+AC+S+R+G)*(1+DF)*(1+L)/(1-I)-1

## ENCARGOS SOCIAIS
COD | DESCRIÇÃO | HORA % | MES %
A | GRUPO A
A1 | INSS | 0 | 0
A2 | SESI | 1.5 | 1.5
A3 | SENAI | 1 | 1
A4 | INCRA | 0.2 | 0.2
A5 | SEBRAE | 0.6 | 0.6
A6 | Salário Educação | 2.5 | 2.5
A7 | Seguro Contra Acidentes de Trabalho | 3 | 3
A8 | FGTS | 8 | 8
A9 | SECONCI | 0 | 0
| TOTAL | 16.8 | 16.8
B | GRUPO B
B1 | Repouso Semanal Remunerado | 18.11 | 0
B2 | Feriados | 4.15 | 0
B3 | Auxílio - Enfermidade | 0.91 | 0.69
B4 | 13º Salário | 10.94 | 8.33
B5 | Licença PaternidadE | 0.07 | 0.06
B6 | Faltas Justificadas | 0.73 | 0.56
B7 | Dias de Chuvas | 2.66 | 0
B8 | Auxílio Acidente de Trabalho | 0.11 | 0.09
B9 | Férias Gozadas | 8.53 | 6.5
B10 | Salário Maternidade | 0.03 | 0.03
| TOTAL | 46.24 | 16.26
C | GRUPO C
C1 | Aviso Prévio Indenizado | 5.23 | 3.98
C2 | Aviso Prévio Trabalhado | 0.12 | 0.09
C3 | Férias Indenizadas | 5.28 | 4.02
C4 | Depósito Rescisão Sem Justa Causa | 3.9 | 2.97
C5 | Indenização Adicional | 0.44 | 0.34
| TOTAL | 14.97 | 11.4
D | GRUPO D
D1 | Reincidência de Grupo A sobre Grupo B | 7.77 | 2.73
D2 | Reincidência de Grupo A sobre Aviso Prévio Trabalhado e Reincidência do FGTS sobre Aviso Prévio Indenizado | 0.44 | 0.33
| TOTAL | 8.21 | 3.06
Horista = 86,22% Mensalista = 47,52%
A + B + C + D