## Orçamento Sintético
|  |  | Obra | Bancos |  | B.D.I. |  | Encargos Sociais
|  |  | CONTRATAÇÃO DE EMPRESA DE ENGENHARIA PARA REESTABELECIMENTO DE BUEIROS E TRECHO ERODIDO NA ZONA RURAL DO MUNICIPIO DE ITUPIRANGA/PA | SINAPI - 12/2021 - Pará SICRO3 - 10/2021 - Pará |  | 28,47% |  | Não Desonerado: Horista: 71,00% Mensalista: 117,34%
Orçamento Sintético
Item | Código | Banco | Descrição | Und | Quant. | Valor Unit | Valor Unit com BDI | Total | Peso (%)
1 |  |  | META 01 - BUEIRO DUPLO CEULAR DE CONCRETO DIMENSÕES= 2.00M x 2.00M COMP. 8.00M - VICINAL CUXIÚ LAT.:-5.273905 LONG.:-49.944621 |  |  |  |  | 101417.67 | 29.52%
1.1 | 4805757 | SICRO3 | Escavação mecânica de vala em material de 1ª categoria | m³ | 128 | 5.55 | 7.13 | 912.64 | 0.2656%
1.2 | 5502978 | SICRO3 | Compactação de aterros a 100% do Proctor normal | m³ | 128.76 | 3.93 | 5.04 | 648.95 | 0.1889%
1.2.3 | 0705273 | SICRO3 | Corpo de BDCC 2,00 x 2,00 m - moldado no local - altura do aterro 1,00 a 2,50 m - areia e brita comerciais | m | 8 | 4607.16 | 5918.81 | 47350.48 | 13.78%
1.2.4 | 5914374 | SICRO3 | Transporte com caminhão basculante de 10 m³ - rodovia em revestimento primário | tkm | 2989.71 | 0.75 | 0.96 | 2870.12 | 0.8354%
1.2.5 | 0705322 | SICRO3 | Boca de BDCC 2,00 x 2,00 m - esconsidade 0° - areia e brita comerciais | un | 2 | 18627.09 | 23930.22 | 47860.44 | 13.93%
1.2.6 | 4815671 | SICRO3 | Reaterro e compactação com soquete vibratório | m³ | 96 | 14.4 | 18.49 | 1775.04 | 0.5166%
4 |  |  | META 04 - BUEIRO SIMPLES TUBULAR DE CONCRETO D=1000MM, COMP=8,00M - VICINAL JERUZALÉM LAT.: -5.144297 LONG.:-50.352464 |  |  |  |  | 12212.63 | 3.555%
4.1 | 4805757 | SICRO3 | Escavação mecânica de vala em material de 1ª categoria | m³ | 69 | 5.55 | 7.13 | 491.97 | 0.1432%
4.2 | 5502978 | SICRO3 | Compactação de aterros a 100% do Proctor normal | m³ | 69.42 | 3.93 | 5.04 | 349.87 | 0.1018%
4.3 | 0804037 | SICRO3 | Corpo de BSTC D = 1,00 m PA1 - areia, brita e pedra de mão comerciais | m | 8 | 579.6 | 744.61 | 5956.88 | 1.734%
4.4 | 5914374 | SICRO3 | Transporte com caminhão basculante de 10 m³ - rodovia em revestimento primário | tkm | 793.81 | 0.75 | 0.96 | 762.05 | 0.2218%
4.5 | 0804121 | SICRO3 | Boca de BSTC D = 1,00 m - esconsidade 0° - areia e brita comerciais - alas retas | un | 2 | 1580.21 | 2030.09 | 4060.18 | 1.182%
4.6 | 4815671 | SICRO3 | Reaterro e compactação com soquete vibratório | m³ | 32 | 14.4 | 18.49 | 591.68 | 0.1722%
5 |  |  | META 05 - BUEIRO SIMPLES TUBULAR DE CONCRETO D=1000MM, COMP=8,00M - VICINAL LASTANCIA LAT.: -5.204419 LONG.: -49.565158 |  |  |  |  | 12477.85 | 3.632%
5.1 | 4805757 | SICRO3 | Escavação mecânica de vala em material de 1ª categoria | m³ | 69 | 5.55 | 7.13 | 491.97 | 0.1432%
5.1.2 | 5502978 | SICRO3 | Compactação de aterros a 100% do Proctor normal | m³ | 69 | 3.93 | 5.04 | 347.76 | 0.1012%
5.1.3 | 0804037 | SICRO3 | Corpo de BSTC D = 1,00 m PA1 - areia, brita e pedra de mão comerciais | m | 8 | 579.6 | 744.61 | 5956.88 | 1.734%
5.1.4 | 5914374 | SICRO3 | Transporte com caminhão basculante de 10 m³ - rodovia em revestimento primário | tkm | 1072.28 | 0.75 | 0.96 | 1029.38 | 0.2996%
5.1.5 | 0804121 | SICRO3 | Boca de BSTC D = 1,00 m - esconsidade 0° - areia e brita comerciais - alas retas | un | 2 | 1580.21 | 2030.09 | 4060.18 | 1.182%
5.1.6 | 4815671 | SICRO3 | Reaterro e compactação com soquete vibratório | m³ | 32 | 14.4 | 18.49 | 591.68 | 0.1722%
6 |  |  | META 06 - BUEIRO SIMPLES TUBULAR DE CONCRETO D=1000MM, COMP=8,00M - VICINAL PALMEIRA VI - LAT.: -5.226781 LONG.: -50.108074 |  |  |  |  | 13825.82 | 4.024%
6.1 | 4805757 | SICRO3 | Escavação mecânica de vala em material de 1ª categoria | m³ | 69 | 5.55 | 7.13 | 491.97 | 0.1432%
6.2 | 5502978 | SICRO3 | Compactação de aterros a 100% do Proctor normal | m³ | 69 | 3.93 | 5.04 | 347.76 | 0.1012%
6.3 | 0804037 | SICRO3 | Corpo de BSTC D = 1,00 m PA1 - areia, brita e pedra de mão comerciais | m | 8 | 579.6 | 744.61 | 5956.88 | 1.734%
6.4 | 5914374 | SICRO3 | Transporte com caminhão basculante de 10 m³ - rodovia em revestimento primário | tkm | 2476.41 | 0.75 | 0.96 | 2377.35 | 0.6919%
6.5 | 0804121 | SICRO3 | Boca de BSTC D = 1,00 m - esconsidade 0° - areia e brita comerciais - alas retas | un | 2 | 1580.21 | 2030.09 | 4060.18 | 1.182%
6.6 | 4815671 | SICRO3 | Reaterro e compactação com soquete vibratório | m³ | 32 | 14.4 | 18.49 | 591.68 | 0.1722%
7 |  |  | META 07 - BUEIRO DUPLO TUBULAR DE CONCRETO D=1000MM, COMP=8,00M - DISTRITO DE CAJAZEIRAS - LAT.:-4.965221 LONG.: -49.445565 |  |  |  |  | 19681.86 | 5.729%
7.3.1 | 4805757 | SICRO3 | Escavação mecânica de vala em material de 1ª categoria | m³ | 98 | 5.55 | 7.13 | 698.74 | 0.2034%
7.3.2 | 5502978 | SICRO3 | Compactação de aterros a 100% do Proctor normal | m³ | 98 | 3.93 | 5.04 | 493.92 | 0.1438%
7.3.3 | 0804189 | SICRO3 | Corpo de BDTC D = 1,00 m PA1 - areia, brita e pedra de mão comerciais | m | 8 | 1116.7 | 1434.62 | 11476.96 | 3.34%
7.3.4 | 5914374 | SICRO3 | Transporte com caminhão basculante de 10 m³ - rodovia em revestimento primário | tkm | 992.73 | 0.75 | 0.96 | 953.02 | 0.2774%
7.3.5 | 0804233 | SICRO3 | Boca de BDTC D = 1,00 m - esconsidade 0° - areia e brita comerciais - alas retas | un | 2 | 1897.67 | 2437.93 | 4875.86 | 1.419%
7.3.6 | 4815671 | SICRO3 | Reaterro e compactação com soquete vibratório | m³ | 64 | 14.4 | 18.49 | 1183.36 | 0.3444%
8 |  |  | META 08 - BUEIRO SIMPLES TUBULAR DE CONCRETO D=1000MM COMP=8,00M - VICINAL TREZE - LAT.: -5.005611 LONG.: -49.459438 |  |  |  |  | 11834.56 | 3.445%
8.1 | 4805757 | SICRO3 | Escavação mecânica de vala em material de 1ª categoria | m³ | 69 | 5.55 | 7.13 | 491.97 | 0.1432%
8.2 | 5502978 | SICRO3 | Compactação de aterros a 100% do Proctor normal | m³ | 69 | 3.93 | 5.04 | 347.76 | 0.1012%
8.3 | 0804037 | SICRO3 | Corpo de BSTC D = 1,00 m PA1 - areia, brita e pedra de mão comerciais | m | 8 | 579.6 | 744.61 | 5956.88 | 1.734%
8.4 | 5914374 | SICRO3 | Transporte com caminhão basculante de 10 m³ - rodovia em revestimento primário | tkm | 402.18 | 0.75 | 0.96 | 386.09 | 0.1124%
8.5 | 0804121 | SICRO3 | Boca de BSTC D = 1,00 m - esconsidade 0° - areia e brita comerciais - alas retas | un | 2 | 1580.21 | 2030.09 | 4060.18 | 1.182%
8.6 | 4815671 | SICRO3 | Reaterro e compactação com soquete vibratório | m³ | 32 | 14.4 | 18.49 | 591.68 | 0.1722%
9 |  |  | META 09 - BUEIRO DUPLO CELULAR DE CONCRETO 1,50X1,50, COMP= 10,00M - VICINAL TREZE - LAT.: -5.034864 LONG.:-49.625289 |  |  |  |  | 82316.78 | 23.96%
9.1 | 4805757 | SICRO3 | Escavação mecânica de vala em material de 1ª categoria | m³ | 128 | 5.55 | 7.13 | 912.64 | 0.2656%
9.2 | 5502978 | SICRO3 | Compactação de aterros a 100% do Proctor normal | m³ | 128 | 3.93 | 5.04 | 645.12 | 0.1878%
9.3 | 0705257 | SICRO3 | Corpo de BDCC 1,50 x 1,50 m - moldado no local - altura do aterro 0,00 a 1,00 m - areia e brita comerciais | m | 10 | 3614.68 | 4643.77 | 46437.7 | 13.52%
9.4 | 0705314 | SICRO3 | Boca de BDCC 1,50 x 1,50 m - esconsidade 0° - areia e brita comerciais | un | 2 | 11980.39 | 15391.2 | 30782.4 | 8.959%
9.5 | 5914374 | SICRO3 | Transporte com caminhão basculante de 10 m³ - rodovia em revestimento primário | tkm | 1548.47 | 0.75 | 0.96 | 1486.53 | 0.4327%
9.6 | 4815671 | SICRO3 | Reaterro e compactação com soquete vibratório | m³ | 111 | 14.4 | 18.49 | 2052.39 | 0.5974%
10 |  |  | META 10 - BUEIRO DUPLO TUBULAR DE CONCRETO D=1200MM COMP=8,00M - VICINAL ESTRADA VELHA - LAT.: -4.802858 LONG.:-49.496204 |  |  |  |  | 27846.27 | 8.105%
10.1 | 4805757 | SICRO3 | Escavação mecânica de vala em material de 1ª categoria | m³ | 158 | 5.55 | 7.13 | 1126.54 | 0.3279%
10.2 | 5502978 | SICRO3 | Compactação de aterros a 100% do Proctor normal | m³ | 158.94 | 3.93 | 5.04 | 801.05 | 0.2332%
10.3 | 0804197 | SICRO3 | Corpo de BDTC D = 1,20 m PA1 - areia, brita e pedra de mão comerciais | m | 8 | 1553.7 | 1996.03 | 15968.24 | 4.648%
10.4 | 5914374 | SICRO3 | Transporte com caminhão basculante de 10 m³ - rodovia em revestimento primário | tkm | 2361.98 | 0.75 | 0.96 | 2267.5 | 0.66%
10.5 | 0804253 | SICRO3 | Boca de BDTC D = 1,20 m - esconsidade 0° - areia e brita comerciais - alas retas | un | 2 | 2644.75 | 3397.71 | 6795.42 | 1.978%
10.6 | 4815671 | SICRO3 | Reaterro e compactação com soquete vibratório | m³ | 48 | 14.4 | 18.49 | 887.52 | 0.2583%
11 |  |  | META 11 - BUEIRO SIMPLES TUBULAR DE CONCRETO D=1000MM COMP=8,00M - VICINAL KM 92 - LAT.: -4.859758 LONG.:-49.820386 |  |  |  |  | 12823.36 | 3.732%
11.1 | 4805757 | SICRO3 | Escavação mecânica de vala em material de 1ª categoria | m³ | 69 | 5.55 | 7.13 | 491.97 | 0.1432%
11.2 | 5502978 | SICRO3 | Compactação de aterros a 100% do Proctor normal | m³ | 69 | 3.93 | 5.04 | 347.76 | 0.1012%
11.3 | 0804037 | SICRO3 | Corpo de BSTC D = 1,00 m PA1 - areia, brita e pedra de mão comerciais | m | 8 | 579.6 | 744.61 | 5956.88 | 1.734%
11.4 | 5914374 | SICRO3 | Transporte com caminhão basculante de 10 m³ - rodovia em revestimento primário | tkm | 1432.18 | 0.75 | 0.96 | 1374.89 | 0.4002%
11.5 | 0804121 | SICRO3 | Boca de BSTC D = 1,00 m - esconsidade 0° - areia e brita comerciais - alas retas | un | 2 | 1580.21 | 2030.09 | 4060.18 | 1.182%
11.6 | 4815671 | SICRO3 | Reaterro e compactação com soquete vibratório | m³ | 32 | 14.4 | 18.49 | 591.68 | 0.1722%
12 |  |  | META 12 - BUEIRO SIMPLES TUBULAR DE CONCRETO D=1000MM COMP=8,00M - VICINAL KM 88 - LAT.: - -4.845490 LONG.:-49.562378 |  |  |  |  | 12494.08 | 3.636%
12.1 | 4805757 | SICRO3 | Escavação mecânica de vala em material de 1ª categoria | m³ | 69 | 5.55 | 7.13 | 491.97 | 0.1432%
12.2 | 5502978 | SICRO3 | Compactação de aterros a 100% do Proctor normal | m³ | 69 | 3.93 | 5.04 | 347.76 | 0.1012%
12.3 | 0804037 | SICRO3 | Corpo de BSTC D = 1,00 m PA1 - areia, brita e pedra de mão comerciais | m | 8 | 579.6 | 744.61 | 5956.88 | 1.734%
12.4 | 5914374 | SICRO3 | Transporte com caminhão basculante de 10 m³ - rodovia em revestimento primário | tkm | 1089.18 | 0.75 | 0.96 | 1045.61 | 0.3043%
12.5 | 0804121 | SICRO3 | Boca de BSTC D = 1,00 m - esconsidade 0° - areia e brita comerciais - alas retas | un | 2 | 1580.21 | 2030.09 | 4060.18 | 1.182%
12.6 | 4815671 | SICRO3 | Reaterro e compactação com soquete vibratório | m³ | 32 | 14.4 | 18.49 | 591.68 | 0.1722%
13 |  |  | META 13 - BUEIRO DUPLO TUBULAR DE CONCRETO D=1000MM, COMP=8,00M - VICINAL MONTE CASTELO - LAT.:-5.059879 LONG.:-49.529007 |  |  |  |  | 19974.38 | 5.814%
13.1 | 4805757 | SICRO3 | Escavação mecânica de vala em material de 1ª categoria | m³ | 98 | 5.55 | 7.13 | 698.74 | 0.2034%
13.2 | 5502978 | SICRO3 | Compactação de aterros a 100% do Proctor normal | m³ | 98 | 3.93 | 5.04 | 493.92 | 0.1438%
13.3 | 0804189 | SICRO3 | Corpo de BDTC D = 1,00 m PA1 - areia, brita e pedra de mão comerciais | m | 8 | 1116.7 | 1434.62 | 11476.96 | 3.34%
13.4 | 5914374 | SICRO3 | Transporte com caminhão basculante de 10 m³ - rodovia em revestimento primário | tkm | 1605.61 | 0.75 | 0.96 | 1541.38 | 0.4486%
13.5 | 0804233 | SICRO3 | Boca de BDTC D = 1,00 m - esconsidade 0° - areia e brita comerciais - alas retas | un | 2 | 1897.67 | 2437.93 | 4875.86 | 1.419%
13.6 | 4815671 | SICRO3 | Reaterro e compactação com soquete vibratório | m³ | 48 | 14.4 | 18.49 | 887.52 | 0.2583%
15 |  |  | META 15 - BUEIRO SIMPLES TUBULAR DE CONCRETO D=1000MM COMP=8,00M - VICINAL CASARÃO - LAT.: -5.26443 LONG.:-50.216136 |  |  |  |  | 13757.44 | 4.004%
15.1 | 4805757 | SICRO3 | Escavação mecânica de vala em material de 1ª categoria | m³ | 69 | 5.55 | 7.13 | 491.97 | 0.1432%
15.2 | 5502978 | SICRO3 | Compactação de aterros a 100% do Proctor normal | m³ | 69 | 3.93 | 5.04 | 347.76 | 0.1012%
15.3 | 0804037 | SICRO3 | Corpo de BSTC D = 1,00 m PA1 - areia, brita e pedra de mão comerciais | m | 8 | 579.6 | 744.61 | 5956.88 | 1.734%
15.4 | 5914374 | SICRO3 | Transporte com caminhão basculante de 10 m³ - rodovia em revestimento primário | tkm | 2405.18 | 0.75 | 0.96 | 2308.97 | 0.672%
15.5 | 0804121 | SICRO3 | Boca de BSTC D = 1,00 m - esconsidade 0° - areia e brita comerciais - alas retas | un | 2 | 1580.21 | 2030.09 | 4060.18 | 1.182%
15.6 | 4815671 | SICRO3 | Reaterro e compactação com soquete vibratório | m³ | 32 | 14.4 | 18.49 | 591.68 | 0.1722%
21 |  |  | META 21 - ATERRO COMPACTADO - VICINAL KM 52 - LAT.: -5.077858 LONG.:-49.431339 |  |  |  |  | 2912.17 | 0.8476%
21.1 | 5502118 | SICRO3 | Escavação, carga e transporte de material de 1ª categoria - DMT de 1.800 a 2.000 m - caminho de serviço em leito natural -com escavadeira e caminhão basculante de 14 m³ | m³ | 200.18 | 7.4 | 9.5 | 1901.71 | 0.5535%
21.2 | 5502978 | SICRO3 | Compactação de aterros a 100% do Proctor normal | m³ | 200.49 | 3.93 | 5.04 | 1010.46 | 0.2941%
[5 empty] | Total sem BDI |  | 267503.4
[5 empty] | Total do BDI |  | 76071.47
[5 empty] | Total Geral |  | 343574.87
_______________________________________________________________
Arena Engenharia e Empreendimentos
Resp. Técnico Eng. Civil Núrio Guerra Vieira
CREA/PA 151580437-2

## Analitica
|  | Obra |  | Bancos |  | B.D.I. |  | Encargos Sociais
|  | CONTRATAÇÃO DE EMPRESA DE ENGENHARIA PARA REESTABELECIMENTO DE BUEIROS E TRECHO ERODIDO NA ZONA RURAL DO MUNICIPIO DE ITUPIRANGA/PA |  | SINAPI - 12/2021 - Pará SICRO3 - 10/2021 - Pará |  | 28,47% |  | Não Desonerado: Horista: 71,00% Mensalista: 117,34%
Planilha Orçamentária Analítica
1 |  |  | META 01 - BUEIRO DUPLO CEULAR DE CONCRETO DIMENSÕES= 2.00M x 2.00M COMP. 8.00M - VICINAL CUXIÚ LAT.:-5.273905 LONG.:-49.944621 | [5 empty] | 101417.67
1.1 | Código | Banco | Descrição | Tipo |  | Und | Quant. | Valor Unit | Total
Composição | 4805757 | SICRO3 | Escavação mecânica de vala em material de 1ª categoria |  |  | m³ | 1 | 5.55 | 5.55
A | Código | Banco | Equipamentos | Quantidade | Utilização |  | Custo Operacional |  | Custo Horário
[5 empty] | Operativa | Improdutiva | Operativa | Improdutiva
Insumo | E9526 | SICRO3 | Retroescavadeira de pneus com capacidade de 0,76 m³ - 58 kW | 1 | 1 | 0 | 120.3692 | 58.2012 | 120.3692
[6 empty] | Custo Horário de Equipamentos => |  |  | 120.3692
B | Código | Banco | Mão de Obra | Quantidade | Salário Hora |  |  |  | Custo Horário
Insumo | P9824 | SICRO3 | Servente | 1 |  |  |  | 17.5327 | 17.5327
[6 empty] | Custo Horário da Mão de Obra => |  |  | 17.5327
[6 empty] | Adc.M.O. - Ferramentas (0,0%) => |  |  | 0
[6 empty] | Custo Horário de Execução => |  |  | 137.9019
[6 empty] | Fator de Influencia da Chuva - FIC => |  |  | 0.0469
[6 empty] | Custo do FIC => |  |  | 0.2488
[6 empty] | Produção de Equipe => |  |  | 26
[6 empty] | Custo Unitário de Execução => |  |  | 5.3039
|  |  |  | MO sem LS => | 0.39435 | LS => | 0.28 | MO com LS => | 0.67433
|  |  |  | Valor do BDI => | 1.58 |  | Valor com BDI => |  | 7.13
[6 empty] | Quant. => | 128 | Preço Total => | 912.64
1.2 | Código | Banco | Descrição | Tipo |  | Und | Quant. | Valor Unit | Total
Composição | 5502978 | SICRO3 | Compactação de aterros a 100% do Proctor normal |  |  | m³ | 1 | 3.93 | 3.93
A | Código | Banco | Equipamentos | Quantidade | Utilização |  | Custo Operacional |  | Custo Horário
[5 empty] | Operativa | Improdutiva | Operativa | Improdutiva
Insumo | E9571 | SICRO3 | Caminhão tanque com capacidade de 10.000 l - 188 kW | 1 | 0.9 | 0.1 | 271.8007 | 68.7483 | 251.4955
Insumo | E9518 | SICRO3 | Grade de 24 discos rebocável de D = 60 cm (24”) | 1 | 0.52 | 0.48 | 4.2899 | 2.9874 | 3.6647
Insumo | E9524 | SICRO3 | Motoniveladora - 93 kW | 1 | 0.29 | 0.71 | 204.7939 | 84.2936 | 119.2387
Insumo | E9685 | SICRO3 | Rolo compactador pé de carneiro vibratório autopropelido por pneus de 11,6 t - 82 kW | 1 | 1 | 0 | 164.2041 | 68.9845 | 164.2041
Insumo | E9577 | SICRO3 | Trator agrícola sobre pneus - 77 kW | 1 | 0.52 | 0.48 | 110.114 | 36.0847 | 74.5799
[6 empty] | Custo Horário de Equipamentos => |  |  | 613.1829
B | Código | Banco | Mão de Obra | Quantidade | Salário Hora |  |  |  | Custo Horário
Insumo | P9824 | SICRO3 | Servente | 1 |  |  |  | 17.5327 | 17.5327
[6 empty] | Custo Horário da Mão de Obra => |  |  | 17.5327
[6 empty] | Adc.M.O. - Ferramentas (0,0%) => |  |  | 0
[6 empty] | Custo Horário de Execução => |  |  | 630.7156
[6 empty] | Fator de Influencia da Chuva - FIC => |  |  | 0.0469
[6 empty] | Custo do FIC => |  |  | 0.1759
[6 empty] | Produção de Equipe => |  |  | 168.2
[6 empty] | Custo Unitário de Execução => |  |  | 3.7498
|  |  |  | MO sem LS => | 0.060957 | LS => | 0.04 | MO com LS => | 0.10424
|  |  |  | Valor do BDI => | 1.11 |  | Valor com BDI => |  | 5.04
[6 empty] | Quant. => | 128.76 | Preço Total => | 648.95
1.2.3 | Código | Banco | Descrição | Tipo |  | Und | Quant. | Valor Unit | Total
Composição | 0705273 | SICRO3 | Corpo de BDCC 2,00 x 2,00 m - moldado no local - altura do aterro 1,00 a 2,50 m - areia e brita comerciais |  |  | m | 1 | 4607.16 | 4607.16
[6 empty] | Custo Horário de Execução => |  |  | 0
[6 empty] | Fator de Influencia da Chuva - FIC => |  |  | 0
[6 empty] | Custo do FIC => |  |  | 0
[6 empty] | Produção de Equipe => |  |  | 1
[6 empty] | Custo Unitário de Execução => |  |  | 0
C | Banco | Código | Material | Quantidade | Unidade | Preço Unitário |  |  | Custo Horário
Insumo | SICRO3 | M0446 | Compensado resinado - E = 10 mm | 0.09379 | m² | 26.6826 |  |  | 2.5026
Insumo | SICRO3 | M0786 | Placa de poliestireno expandido (EPS) | 0.00094 | m³ | 294.0481 |  |  | 0.2764
[6 empty] | Custo Total do Material => |  |  | 2.779
D | Banco | Código | Atividades Auxiliares | Quantidade | Unidade | Preço Unitário |  |  | Custo Horário
Atividade Auxiliar | SICRO3 | 407819 | Armação em aço CA-50 - fornecimento, preparo e colocação | 153.967 | kg | 11.9 |  |  | 1832.2073
Atividade Auxiliar | SICRO3 | 1100657 | Adensamento de concreto por vibrador de imersão | 2.32 | m³ | 2.98 |  |  | 6.9136
Atividade Auxiliar | SICRO3 | 1109669 | Argamassa de cimento e areia 1:3 - confecção em betoneira e lançamento manual - areia comercial | 0.2 | m³ | 471.47 |  |  | 94.294
Atividade Auxiliar | SICRO3 | 1107892 | Concreto fck = 20 MPa - confecção em betoneira e lançamento manual - areia e brita comerciais | 2.32 | m³ | 392.3 |  |  | 910.136
Atividade Auxiliar | SICRO3 | 1106057 | Concreto magro - confecção em betoneira e lançamento manual - areia e brita comerciais | 0.48 | m³ | 380.33 |  |  | 182.5584
Atividade Auxiliar | SICRO3 | 2105605 | Escoramento para corpo de bueiros celulares - utilização de 3 vezes - confecção, instalação e retirada | 8 | m³ | 55.04 |  |  | 440.32
Atividade Auxiliar | SICRO3 | 3108005 | Fôrmas de compensado resinado 14 mm - uso geral - utilização de 3 vezes - confecção, instalação e retirada | 16.6 | m² | 68.55 |  |  | 1137.93
[6 empty] | Custo Total das Atividades => |  |  | 4604.3593
E | Banco | Insumo | Tempos Fixos | Código | Quantidade | Unidade | Preço Unitário |  | Custo Horário
Tempo Fixo | SICRO3 | M0446 | Carga, manobra e descarga de materiais diversos em caminhão carroceria de 15 t - carga e descarga manuais | 5914655 | 0.00094 | t | 27.63 |  | 0.026
Tempo Fixo | SICRO3 | M0786 | Carga, manobra e descarga de materiais diversos em caminhão carroceria de 15 t - carga e descarga manuais | 5914655 | 1e-05 | t | 27.63 |  | 0.0003
[6 empty] | Custo Total dos Tempos Fixos => |  |  | 0.0263
|  |  |  | MO sem LS => | 790.1066 | LS => | 560.97 | MO com LS => | 1351.0823
|  |  |  | Valor do BDI => | 1311.65 |  | Valor com BDI => |  | 5918.81
[6 empty] | Quant. => | 8 | Preço Total => | 47350.48
1.2.4 | Código | Banco | Descrição | Tipo |  | Und | Quant. | Valor Unit | Total
Composição | 5914374 | SICRO3 | Transporte com caminhão basculante de 10 m³ - rodovia em revestimento primário |  |  | tkm | 1 | 0.75 | 0.75
A | Código | Banco | Equipamentos | Quantidade | Utilização |  | Custo Operacional |  | Custo Horário
[5 empty] | Operativa | Improdutiva | Operativa | Improdutiva
Insumo | E9579 | SICRO3 | Caminhão basculante com capacidade de 10 m³ - 188 kW | 1 | 1 | 0 | 223.8556 | 64.9272 | 223.8556
[6 empty] | Custo Horário de Equipamentos => |  |  | 223.8556
[6 empty] | Custo Horário de Execução => |  |  | 223.8556
[6 empty] | Fator de Influencia da Chuva - FIC => |  |  | 0.0469
[6 empty] | Custo do FIC => |  |  | 0.0337
[6 empty] | Produção de Equipe => |  |  | 311.25
[6 empty] | Custo Unitário de Execução => |  |  | 0.7192
|  |  |  | MO sem LS => | 0 | LS => | 0 | MO com LS => | 0
|  |  |  | Valor do BDI => | 0.21 |  | Valor com BDI => |  | 0.96
[6 empty] | Quant. => | 2989.71 | Preço Total => | 2870.12
1.2.5 | Código | Banco | Descrição | Tipo |  | Und | Quant. | Valor Unit | Total
Composição | 0705322 | SICRO3 | Boca de BDCC 2,00 x 2,00 m - esconsidade 0° - areia e brita comerciais |  |  | un | 1 | 18627.09 | 18627.09
[6 empty] | Custo Horário de Execução => |  |  | 0
[6 empty] | Fator de Influencia da Chuva - FIC => |  |  | 0
[6 empty] | Custo do FIC => |  |  | 0
[6 empty] | Produção de Equipe => |  |  | 1
[6 empty] | Custo Unitário de Execução => |  |  | 0
D | Banco | Código | Atividades Auxiliares | Quantidade | Unidade | Preço Unitário |  |  | Custo Horário
Atividade Auxiliar | SICRO3 | 407819 | Armação em aço CA-50 - fornecimento, preparo e colocação | 777 | kg | 11.9 |  |  | 9246.3
Atividade Auxiliar | SICRO3 | 1100657 | Adensamento de concreto por vibrador de imersão | 10.43 | m³ | 2.98 |  |  | 31.0814
Atividade Auxiliar | SICRO3 | 1109669 | Argamassa de cimento e areia 1:3 - confecção em betoneira e lançamento manual - areia comercial | 0.69 | m³ | 471.47 |  |  | 325.3143
Atividade Auxiliar | SICRO3 | 1106057 | Concreto magro - confecção em betoneira e lançamento manual - areia e brita comerciais | 3.225 | m³ | 380.33 |  |  | 1226.5643
Atividade Auxiliar | SICRO3 | 1107892 | Concreto fck = 20 MPa - confecção em betoneira e lançamento manual - areia e brita comerciais | 10.43 | m³ | 392.3 |  |  | 4091.689
Atividade Auxiliar | SICRO3 | 3103302 | Fôrmas de tábuas de pinho para dispositivos de drenagem - utilização de 3 vezes - confecção, instalação e retirada | 60.4 | m² | 61.36 |  |  | 3706.144
[6 empty] | Custo Total das Atividades => |  |  | 18627.093
|  |  |  | MO sem LS => | 3377.1947 | LS => | 2397.81 | MO com LS => | 5775.0029
|  |  |  | Valor do BDI => | 5303.13 |  | Valor com BDI => |  | 23930.22
[6 empty] | Quant. => | 2 | Preço Total => | 47860.44
1.2.6 | Código | Banco | Descrição | Tipo |  | Und | Quant. | Valor Unit | Total
Composição | 4815671 | SICRO3 | Reaterro e compactação com soquete vibratório |  |  | m³ | 1 | 14.4 | 14.4
A | Código | Banco | Equipamentos | Quantidade | Utilização |  | Custo Operacional |  | Custo Horário
[5 empty] | Operativa | Improdutiva | Operativa | Improdutiva
Insumo | E9647 | SICRO3 | Compactador manual com soquete vibratório - 4,10 kW | 1 | 1 | 0 | 9.7627 | 0.9538 | 9.7627
[6 empty] | Custo Horário de Equipamentos => |  |  | 9.7627
B | Código | Banco | Mão de Obra | Quantidade | Salário Hora |  |  |  | Custo Horário
Insumo | P9824 | SICRO3 | Servente | 2 |  |  |  | 17.5327 | 35.0654
[6 empty] | Custo Horário da Mão de Obra => |  |  | 35.0654
[6 empty] | Adc.M.O. - Ferramentas (0,0%) => |  |  | 0
[6 empty] | Custo Horário de Execução => |  |  | 44.8281
[6 empty] | Fator de Influencia da Chuva - FIC => |  |  | 0
[6 empty] | Custo do FIC => |  |  | 0
[6 empty] | Produção de Equipe => |  |  | 3.1125
[6 empty] | Custo Unitário de Execução => |  |  | 14.4026
|  |  |  | MO sem LS => | 6.5883 | LS => | 4.68 | MO com LS => | 11.266
|  |  |  | Valor do BDI => | 4.09 |  | Valor com BDI => |  | 18.49
[6 empty] | Quant. => | 96 | Preço Total => | 1775.04
4 |  |  | META 04 - BUEIRO SIMPLES TUBULAR DE CONCRETO D=1000MM, COMP=8,00M - VICINAL JERUZALÉM LAT.: -5.144297 LONG.:-50.352464 | [5 empty] | 12212.63
4.1 | Código | Banco | Descrição | Tipo |  | Und | Quant. | Valor Unit | Total
Composição | 4805757 | SICRO3 | Escavação mecânica de vala em material de 1ª categoria |  |  | m³ | 1 | 5.55 | 5.55
A | Código | Banco | Equipamentos | Quantidade | Utilização |  | Custo Operacional |  | Custo Horário
[5 empty] | Operativa | Improdutiva | Operativa | Improdutiva
Insumo | E9526 | SICRO3 | Retroescavadeira de pneus com capacidade de 0,76 m³ - 58 kW | 1 | 1 | 0 | 120.3692 | 58.2012 | 120.3692
[6 empty] | Custo Horário de Equipamentos => |  |  | 120.3692
B | Código | Banco | Mão de Obra | Quantidade | Salário Hora |  |  |  | Custo Horário
Insumo | P9824 | SICRO3 | Servente | 1 |  |  |  | 17.5327 | 17.5327
[6 empty] | Custo Horário da Mão de Obra => |  |  | 17.5327
[6 empty] | Adc.M.O. - Ferramentas (0,0%) => |  |  | 0
[6 empty] | Custo Horário de Execução => |  |  | 137.9019
[6 empty] | Fator de Influencia da Chuva - FIC => |  |  | 0.0469
[6 empty] | Custo do FIC => |  |  | 0.2488
[6 empty] | Produção de Equipe => |  |  | 26
[6 empty] | Custo Unitário de Execução => |  |  | 5.3039
|  |  |  | MO sem LS => | 0.39435 | LS => | 0.28 | MO com LS => | 0.67433
|  |  |  | Valor do BDI => | 1.58 |  | Valor com BDI => |  | 7.13
[6 empty] | Quant. => | 69 | Preço Total => | 491.97
4.2 | Código | Banco | Descrição | Tipo |  | Und | Quant. | Valor Unit | Total
Composição | 5502978 | SICRO3 | Compactação de aterros a 100% do Proctor normal |  |  | m³ | 1 | 3.93 | 3.93
A | Código | Banco | Equipamentos | Quantidade | Utilização |  | Custo Operacional |  | Custo Horário
[5 empty] | Operativa | Improdutiva | Operativa | Improdutiva
Insumo | E9571 | SICRO3 | Caminhão tanque com capacidade de 10.000 l - 188 kW | 1 | 0.9 | 0.1 | 271.8007 | 68.7483 | 251.4955
Insumo | E9518 | SICRO3 | Grade de 24 discos rebocável de D = 60 cm (24”) | 1 | 0.52 | 0.48 | 4.2899 | 2.9874 | 3.6647
Insumo | E9524 | SICRO3 | Motoniveladora - 93 kW | 1 | 0.29 | 0.71 | 204.7939 | 84.2936 | 119.2387
Insumo | E9685 | SICRO3 | Rolo compactador pé de carneiro vibratório autopropelido por pneus de 11,6 t - 82 kW | 1 | 1 | 0 | 164.2041 | 68.9845 | 164.2041
Insumo | E9577 | SICRO3 | Trator agrícola sobre pneus - 77 kW | 1 | 0.52 | 0.48 | 110.114 | 36.0847 | 74.5799
[6 empty] | Custo Horário de Equipamentos => |  |  | 613.1829
B | Código | Banco | Mão de Obra | Quantidade | Salário Hora |  |  |  | Custo Horário
Insumo | P9824 | SICRO3 | Servente | 1 |  |  |  | 17.5327 | 17.5327
[6 empty] | Custo Horário da Mão de Obra => |  |  | 17.5327
[6 empty] | Adc.M.O. - Ferramentas (0,0%) => |  |  | 0
[6 empty] | Custo Horário de Execução => |  |  | 630.7156
[6 empty] | Fator de Influencia da Chuva - FIC => |  |  | 0.0469
[6 empty] | Custo do FIC => |  |  | 0.1759
[6 empty] | Produção de Equipe => |  |  | 168.2
[6 empty] | Custo Unitário de Execução => |  |  | 3.7498
|  |  |  | MO sem LS => | 0.060957 | LS => | 0.04 | MO com LS => | 0.10424
|  |  |  | Valor do BDI => | 1.11 |  | Valor com BDI => |  | 5.04
[6 empty] | Quant. => | 69.42 | Preço Total => | 349.87
4.3 | Código | Banco | Descrição | Tipo |  | Und | Quant. | Valor Unit | Total
Composição | 0804037 | SICRO3 | Corpo de BSTC D = 1,00 m PA1 - areia, brita e pedra de mão comerciais |  |  | m | 1 | 579.6 | 579.6
A | Código | Banco | Equipamentos | Quantidade | Utilização |  | Custo Operacional |  | Custo Horário
[5 empty] | Operativa | Improdutiva | Operativa | Improdutiva
Insumo | E9686 | SICRO3 | Caminhão carroceria com guindauto com capacidade de 20 t.m - 136 kW | 1 | 1 | 0 | 254.6945 | 93.1646 | 254.6945
[6 empty] | Custo Horário de Equipamentos => |  |  | 254.6945
B | Código | Banco | Mão de Obra | Quantidade | Salário Hora |  |  |  | Custo Horário
Insumo | P9824 | SICRO3 | Servente | 3 |  |  |  | 17.5327 | 52.5981
[6 empty] | Custo Horário da Mão de Obra => |  |  | 52.5981
[6 empty] | Adc.M.O. - Ferramentas (0,0%) => |  |  | 0
[6 empty] | Custo Horário de Execução => |  |  | 307.2926
[6 empty] | Fator de Influencia da Chuva - FIC => |  |  | 0
[6 empty] | Custo do FIC => |  |  | 0
[6 empty] | Produção de Equipe => |  |  | 3.1125
[6 empty] | Custo Unitário de Execução => |  |  | 98.7285
C | Banco | Código | Material | Quantidade | Unidade | Preço Unitário |  |  | Custo Horário
Insumo | SICRO3 | M2175 | Tubo de concreto armado PA1 - D = 1,00 m | 1 | m | 296.3373 |  |  | 296.3373
[6 empty] | Custo Total do Material => |  |  | 296.3373
D | Banco | Código | Atividades Auxiliares | Quantidade | Unidade | Preço Unitário |  |  | Custo Horário
Atividade Auxiliar | SICRO3 | 1109671 | Argamassa de cimento e areia 1:4 - confecção em betoneira e lançamento manual - areia comercial | 0.00735 | m³ | 416.11 |  |  | 3.0584
Atividade Auxiliar | SICRO3 | 1106165 | Concreto ciclópico fck = 20 MPa - confecção em betoneira e lançamento manual - areia, brita e pedra de mão comerciais | 0.402 | m³ | 329.33 |  |  | 132.3907
Atividade Auxiliar | SICRO3 | 3103302 | Fôrmas de tábuas de pinho para dispositivos de drenagem - utilização de 3 vezes - confecção, instalação e retirada | 0.8 | m² | 61.36 |  |  | 49.088
[6 empty] | Custo Total das Atividades => |  |  | 184.5371
|  |  |  | MO sem LS => | 37.3027 | LS => | 26.49 | MO com LS => | 63.7876
|  |  |  | Valor do BDI => | 165.01 |  | Valor com BDI => |  | 744.61
[6 empty] | Quant. => | 8 | Preço Total => | 5956.88
4.4 | Código | Banco | Descrição | Tipo |  | Und | Quant. | Valor Unit | Total
Composição | 5914374 | SICRO3 | Transporte com caminhão basculante de 10 m³ - rodovia em revestimento primário |  |  | tkm | 1 | 0.75 | 0.75
A | Código | Banco | Equipamentos | Quantidade | Utilização |  | Custo Operacional |  | Custo Horário
[5 empty] | Operativa | Improdutiva | Operativa | Improdutiva
Insumo | E9579 | SICRO3 | Caminhão basculante com capacidade de 10 m³ - 188 kW | 1 | 1 | 0 | 223.8556 | 64.9272 | 223.8556
[6 empty] | Custo Horário de Equipamentos => |  |  | 223.8556
[6 empty] | Custo Horário de Execução => |  |  | 223.8556
[6 empty] | Fator de Influencia da Chuva - FIC => |  |  | 0.0469
[6 empty] | Custo do FIC => |  |  | 0.0337
[6 empty] | Produção de Equipe => |  |  | 311.25
[6 empty] | Custo Unitário de Execução => |  |  | 0.7192
|  |  |  | MO sem LS => | 0 | LS => | 0 | MO com LS => | 0
|  |  |  | Valor do BDI => | 0.21 |  | Valor com BDI => |  | 0.96
[6 empty] | Quant. => | 793.81 | Preço Total => | 762.05
4.5 | Código | Banco | Descrição | Tipo |  | Und | Quant. | Valor Unit | Total
Composição | 0804121 | SICRO3 | Boca de BSTC D = 1,00 m - esconsidade 0° - areia e brita comerciais - alas retas |  |  | un | 1 | 1580.21 | 1580.21
[6 empty] | Custo Horário de Execução => |  |  | 0
[6 empty] | Fator de Influencia da Chuva - FIC => |  |  | 0
[6 empty] | Custo do FIC => |  |  | 0
[6 empty] | Produção de Equipe => |  |  | 1
[6 empty] | Custo Unitário de Execução => |  |  | 0
D | Banco | Código | Atividades Auxiliares | Quantidade | Unidade | Preço Unitário |  |  | Custo Horário
Atividade Auxiliar | SICRO3 | 1107892 | Concreto fck = 20 MPa - confecção em betoneira e lançamento manual - areia e brita comerciais | 2.514 | m³ | 392.3 |  |  | 986.2422
Atividade Auxiliar | SICRO3 | 3103302 | Fôrmas de tábuas de pinho para dispositivos de drenagem - utilização de 3 vezes - confecção, instalação e retirada | 9.68 | m² | 61.36 |  |  | 593.9648
[6 empty] | Custo Total das Atividades => |  |  | 1580.207
|  |  |  | MO sem LS => | 278.7562 | LS => | 197.91 | MO com LS => | 476.6731
|  |  |  | Valor do BDI => | 449.88 |  | Valor com BDI => |  | 2030.09
[6 empty] | Quant. => | 2 | Preço Total => | 4060.18
4.6 | Código | Banco | Descrição | Tipo |  | Und | Quant. | Valor Unit | Total
Composição | 4815671 | SICRO3 | Reaterro e compactação com soquete vibratório |  |  | m³ | 1 | 14.4 | 14.4
A | Código | Banco | Equipamentos | Quantidade | Utilização |  | Custo Operacional |  | Custo Horário
[5 empty] | Operativa | Improdutiva | Operativa | Improdutiva
Insumo | E9647 | SICRO3 | Compactador manual com soquete vibratório - 4,10 kW | 1 | 1 | 0 | 9.7627 | 0.9538 | 9.7627
[6 empty] | Custo Horário de Equipamentos => |  |  | 9.7627
B | Código | Banco | Mão de Obra | Quantidade | Salário Hora |  |  |  | Custo Horário
Insumo | P9824 | SICRO3 | Servente | 2 |  |  |  | 17.5327 | 35.0654
[6 empty] | Custo Horário da Mão de Obra => |  |  | 35.0654
[6 empty] | Adc.M.O. - Ferramentas (0,0%) => |  |  | 0
[6 empty] | Custo Horário de Execução => |  |  | 44.8281
[6 empty] | Fator de Influencia da Chuva - FIC => |  |  | 0
[6 empty] | Custo do FIC => |  |  | 0
[6 empty] | Produção de Equipe => |  |  | 3.1125
[6 empty] | Custo Unitário de Execução => |  |  | 14.4026
|  |  |  | MO sem LS => | 6.5883 | LS => | 4.68 | MO com LS => | 11.266
|  |  |  | Valor do BDI => | 4.09 |  | Valor com BDI => |  | 18.49
[6 empty] | Quant. => | 32 | Preço Total => | 591.68
5 |  |  | META 05 - BUEIRO SIMPLES TUBULAR DE CONCRETO D=1000MM, COMP=8,00M - VICINAL LASTANCIA LAT.: -5.204419 LONG.: -49.565158 | [5 empty] | 12477.85
5.1 | Código | Banco | Descrição | Tipo |  | Und | Quant. | Valor Unit | Total
Composição | 4805757 | SICRO3 | Escavação mecânica de vala em material de 1ª categoria |  |  | m³ | 1 | 5.55 | 5.55
A | Código | Banco | Equipamentos | Quantidade | Utilização |  | Custo Operacional |  | Custo Horário
[5 empty] | Operativa | Improdutiva | Operativa | Improdutiva
Insumo | E9526 | SICRO3 | Retroescavadeira de pneus com capacidade de 0,76 m³ - 58 kW | 1 | 1 | 0 | 120.3692 | 58.2012 | 120.3692
[6 empty] | Custo Horário de Equipamentos => |  |  | 120.3692
B | Código | Banco | Mão de Obra | Quantidade | Salário Hora |  |  |  | Custo Horário
Insumo | P9824 | SICRO3 | Servente | 1 |  |  |  | 17.5327 | 17.5327
[6 empty] | Custo Horário da Mão de Obra => |  |  | 17.5327
[6 empty] | Adc.M.O. - Ferramentas (0,0%) => |  |  | 0
[6 empty] | Custo Horário de Execução => |  |  | 137.9019
[6 empty] | Fator de Influencia da Chuva - FIC => |  |  | 0.0469
[6 empty] | Custo do FIC => |  |  | 0.2488
[6 empty] | Produção de Equipe => |  |  | 26
[6 empty] | Custo Unitário de Execução => |  |  | 5.3039
|  |  |  | MO sem LS => | 0.39435 | LS => | 0.28 | MO com LS => | 0.67433
|  |  |  | Valor do BDI => | 1.58 |  | Valor com BDI => |  | 7.13
[6 empty] | Quant. => | 69 | Preço Total => | 491.97
5.1.2 | Código | Banco | Descrição | Tipo |  | Und | Quant. | Valor Unit | Total
Composição | 5502978 | SICRO3 | Compactação de aterros a 100% do Proctor normal |  |  | m³ | 1 | 3.93 | 3.93
A | Código | Banco | Equipamentos | Quantidade | Utilização |  | Custo Operacional |  | Custo Horário
[5 empty] | Operativa | Improdutiva | Operativa | Improdutiva
Insumo | E9571 | SICRO3 | Caminhão tanque com capacidade de 10.000 l - 188 kW | 1 | 0.9 | 0.1 | 271.8007 | 68.7483 | 251.4955
Insumo | E9518 | SICRO3 | Grade de 24 discos rebocável de D = 60 cm (24”) | 1 | 0.52 | 0.48 | 4.2899 | 2.9874 | 3.6647
Insumo | E9524 | SICRO3 | Motoniveladora - 93 kW | 1 | 0.29 | 0.71 | 204.7939 | 84.2936 | 119.2387
Insumo | E9685 | SICRO3 | Rolo compactador pé de carneiro vibratório autopropelido por pneus de 11,6 t - 82 kW | 1 | 1 | 0 | 164.2041 | 68.9845 | 164.2041
Insumo | E9577 | SICRO3 | Trator agrícola sobre pneus - 77 kW | 1 | 0.52 | 0.48 | 110.114 | 36.0847 | 74.5799
[6 empty] | Custo Horário de Equipamentos => |  |  | 613.1829
B | Código | Banco | Mão de Obra | Quantidade | Salário Hora |  |  |  | Custo Horário
Insumo | P9824 | SICRO3 | Servente | 1 |  |  |  | 17.5327 | 17.5327
[6 empty] | Custo Horário da Mão de Obra => |  |  | 17.5327
[6 empty] | Adc.M.O. - Ferramentas (0,0%) => |  |  | 0
[6 empty] | Custo Horário de Execução => |  |  | 630.7156
[6 empty] | Fator de Influencia da Chuva - FIC => |  |  | 0.0469
[6 empty] | Custo do FIC => |  |  | 0.1759
[6 empty] | Produção de Equipe => |  |  | 168.2
[6 empty] | Custo Unitário de Execução => |  |  | 3.7498
|  |  |  | MO sem LS => | 0.060957 | LS => | 0.04 | MO com LS => | 0.10424
|  |  |  | Valor do BDI => | 1.11 |  | Valor com BDI => |  | 5.04
[6 empty] | Quant. => | 69 | Preço Total => | 347.76
5.1.3 | Código | Banco | Descrição | Tipo |  | Und | Quant. | Valor Unit | Total
Composição | 0804037 | SICRO3 | Corpo de BSTC D = 1,00 m PA1 - areia, brita e pedra de mão comerciais |  |  | m | 1 | 579.6 | 579.6
A | Código | Banco | Equipamentos | Quantidade | Utilização |  | Custo Operacional |  | Custo Horário
[5 empty] | Operativa | Improdutiva | Operativa | Improdutiva
Insumo | E9686 | SICRO3 | Caminhão carroceria com guindauto com capacidade de 20 t.m - 136 kW | 1 | 1 | 0 | 254.6945 | 93.1646 | 254.6945
[6 empty] | Custo Horário de Equipamentos => |  |  | 254.6945
B | Código | Banco | Mão de Obra | Quantidade | Salário Hora |  |  |  | Custo Horário
Insumo | P9824 | SICRO3 | Servente | 3 |  |  |  | 17.5327 | 52.5981
[6 empty] | Custo Horário da Mão de Obra => |  |  | 52.5981
[6 empty] | Adc.M.O. - Ferramentas (0,0%) => |  |  | 0
[6 empty] | Custo Horário de Execução => |  |  | 307.2926
[6 empty] | Fator de Influencia da Chuva - FIC => |  |  | 0
[6 empty] | Custo do FIC => |  |  | 0
[6 empty] | Produção de Equipe => |  |  | 3.1125
[6 empty] | Custo Unitário de Execução => |  |  | 98.7285
C | Banco | Código | Material | Quantidade | Unidade | Preço Unitário |  |  | Custo Horário
Insumo | SICRO3 | M2175 | Tubo de concreto armado PA1 - D = 1,00 m | 1 | m | 296.3373 |  |  | 296.3373
[6 empty] | Custo Total do Material => |  |  | 296.3373
D | Banco | Código | Atividades Auxiliares | Quantidade | Unidade | Preço Unitário |  |  | Custo Horário
Atividade Auxiliar | SICRO3 | 1109671 | Argamassa de cimento e areia 1:4 - confecção em betoneira e lançamento manual - areia comercial | 0.00735 | m³ | 416.11 |  |  | 3.0584
Atividade Auxiliar | SICRO3 | 1106165 | Concreto ciclópico fck = 20 MPa - confecção em betoneira e lançamento manual - areia, brita e pedra de mão comerciais | 0.402 | m³ | 329.33 |  |  | 132.3907
Atividade Auxiliar | SICRO3 | 3103302 | Fôrmas de tábuas de pinho para dispositivos de drenagem - utilização de 3 vezes - confecção, instalação e retirada | 0.8 | m² | 61.36 |  |  | 49.088
[6 empty] | Custo Total das Atividades => |  |  | 184.5371
|  |  |  | MO sem LS => | 37.3027 | LS => | 26.49 | MO com LS => | 63.7876
|  |  |  | Valor do BDI => | 165.01 |  | Valor com BDI => |  | 744.61
[6 empty] | Quant. => | 8 | Preço Total => | 5956.88
5.1.4 | Código | Banco | Descrição | Tipo |  | Und | Quant. | Valor Unit | Total
Composição | 5914374 | SICRO3 | Transporte com caminhão basculante de 10 m³ - rodovia em revestimento primário |  |  | tkm | 1 | 0.75 | 0.75
A | Código | Banco | Equipamentos | Quantidade | Utilização |  | Custo Operacional |  | Custo Horário
[5 empty] | Operativa | Improdutiva | Operativa | Improdutiva
Insumo | E9579 | SICRO3 | Caminhão basculante com capacidade de 10 m³ - 188 kW | 1 | 1 | 0 | 223.8556 | 64.9272 | 223.8556
[6 empty] | Custo Horário de Equipamentos => |  |  | 223.8556
[6 empty] | Custo Horário de Execução => |  |  | 223.8556
[6 empty] | Fator de Influencia da Chuva - FIC => |  |  | 0.0469
[6 empty] | Custo do FIC => |  |  | 0.0337
[6 empty] | Produção de Equipe => |  |  | 311.25
[6 empty] | Custo Unitário de Execução => |  |  | 0.7192
|  |  |  | MO sem LS => | 0 | LS => | 0 | MO com LS => | 0
|  |  |  | Valor do BDI => | 0.21 |  | Valor com BDI => |  | 0.96
[6 empty] | Quant. => | 1072.28 | Preço Total => | 1029.38
5.1.5 | Código | Banco | Descrição | Tipo |  | Und | Quant. | Valor Unit | Total
Composição | 0804121 | SICRO3 | Boca de BSTC D = 1,00 m - esconsidade 0° - areia e brita comerciais - alas retas |  |  | un | 1 | 1580.21 | 1580.21
[6 empty] | Custo Horário de Execução => |  |  | 0
[6 empty] | Fator de Influencia da Chuva - FIC => |  |  | 0
[6 empty] | Custo do FIC => |  |  | 0
[6 empty] | Produção de Equipe => |  |  | 1
[6 empty] | Custo Unitário de Execução => |  |  | 0
D | Banco | Código | Atividades Auxiliares | Quantidade | Unidade | Preço Unitário |  |  | Custo Horário
Atividade Auxiliar | SICRO3 | 1107892 | Concreto fck = 20 MPa - confecção em betoneira e lançamento manual - areia e brita comerciais | 2.514 | m³ | 392.3 |  |  | 986.2422
Atividade Auxiliar | SICRO3 | 3103302 | Fôrmas de tábuas de pinho para dispositivos de drenagem - utilização de 3 vezes - confecção, instalação e retirada | 9.68 | m² | 61.36 |  |  | 593.9648
[6 empty] | Custo Total das Atividades => |  |  | 1580.207
|  |  |  | MO sem LS => | 278.7562 | LS => | 197.91 | MO com LS => | 476.6731
|  |  |  | Valor do BDI => | 449.88 |  | Valor com BDI => |  | 2030.09
[6 empty] | Quant. => | 2 | Preço Total => | 4060.18
5.1.6 | Código | Banco | Descrição | Tipo |  | Und | Quant. | Valor Unit | Total
Composição | 4815671 | SICRO3 | Reaterro e compactação com soquete vibratório |  |  | m³ | 1 | 14.4 | 14.4
A | Código | Banco | Equipamentos | Quantidade | Utilização |  | Custo Operacional |  | Custo Horário
[5 empty] | Operativa | Improdutiva | Operativa | Improdutiva
Insumo | E9647 | SICRO3 | Compactador manual com soquete vibratório - 4,10 kW | 1 | 1 | 0 | 9.7627 | 0.9538 | 9.7627
[6 empty] | Custo Horário de Equipamentos => |  |  | 9.7627
B | Código | Banco | Mão de Obra | Quantidade | Salário Hora |  |  |  | Custo Horário
Insumo | P9824 | SICRO3 | Servente | 2 |  |  |  | 17.5327 | 35.0654
[6 empty] | Custo Horário da Mão de Obra => |  |  | 35.0654
[6 empty] | Adc.M.O. - Ferramentas (0,0%) => |  |  | 0
[6 empty] | Custo Horário de Execução => |  |  | 44.8281
[6 empty] | Fator de Influencia da Chuva - FIC => |  |  | 0
[6 empty] | Custo do FIC => |  |  | 0
[6 empty] | Produção de Equipe => |  |  | 3.1125
[6 empty] | Custo Unitário de Execução => |  |  | 14.4026
|  |  |  | MO sem LS => | 6.5883 | LS => | 4.68 | MO com LS => | 11.266
|  |  |  | Valor do BDI => | 4.09 |  | Valor com BDI => |  | 18.49
[6 empty] | Quant. => | 32 | Preço Total => | 591.68
6 |  |  | META 06 - BUEIRO SIMPLES TUBULAR DE CONCRETO D=1000MM, COMP=8,00M - VICINAL PALMEIRA VI - LAT.: -5.226781 LONG.: -50.108074 | [5 empty] | 13825.82
6.1 | Código | Banco | Descrição | Tipo |  | Und | Quant. | Valor Unit | Total
Composição | 4805757 | SICRO3 | Escavação mecânica de vala em material de 1ª categoria |  |  | m³ | 1 | 5.55 | 5.55
A | Código | Banco | Equipamentos | Quantidade | Utilização |  | Custo Operacional |  | Custo Horário
[5 empty] | Operativa | Improdutiva | Operativa | Improdutiva
Insumo | E9526 | SICRO3 | Retroescavadeira de pneus com capacidade de 0,76 m³ - 58 kW | 1 | 1 | 0 | 120.3692 | 58.2012 | 120.3692
[6 empty] | Custo Horário de Equipamentos => |  |  | 120.3692
B | Código | Banco | Mão de Obra | Quantidade | Salário Hora |  |  |  | Custo Horário
Insumo | P9824 | SICRO3 | Servente | 1 |  |  |  | 17.5327 | 17.5327
[6 empty] | Custo Horário da Mão de Obra => |  |  | 17.5327
[6 empty] | Adc.M.O. - Ferramentas (0,0%) => |  |  | 0
[6 empty] | Custo Horário de Execução => |  |  | 137.9019
[6 empty] | Fator de Influencia da Chuva - FIC => |  |  | 0.0469
[6 empty] | Custo do FIC => |  |  | 0.2488
[6 empty] | Produção de Equipe => |  |  | 26
[6 empty] | Custo Unitário de Execução => |  |  | 5.3039
|  |  |  | MO sem LS => | 0.39435 | LS => | 0.28 | MO com LS => | 0.67433
|  |  |  | Valor do BDI => | 1.58 |  | Valor com BDI => |  | 7.13
[6 empty] | Quant. => | 69 | Preço Total => | 491.97
6.2 | Código | Banco | Descrição | Tipo |  | Und | Quant. | Valor Unit | Total
Composição | 5502978 | SICRO3 | Compactação de aterros a 100% do Proctor normal |  |  | m³ | 1 | 3.93 | 3.93
A | Código | Banco | Equipamentos | Quantidade | Utilização |  | Custo Operacional |  | Custo Horário
[5 empty] | Operativa | Improdutiva | Operativa | Improdutiva
Insumo | E9571 | SICRO3 | Caminhão tanque com capacidade de 10.000 l - 188 kW | 1 | 0.9 | 0.1 | 271.8007 | 68.7483 | 251.4955
Insumo | E9518 | SICRO3 | Grade de 24 discos rebocável de D = 60 cm (24”) | 1 | 0.52 | 0.48 | 4.2899 | 2.9874 | 3.6647
Insumo | E9524 | SICRO3 | Motoniveladora - 93 kW | 1 | 0.29 | 0.71 | 204.7939 | 84.2936 | 119.2387
Insumo | E9685 | SICRO3 | Rolo compactador pé de carneiro vibratório autopropelido por pneus de 11,6 t - 82 kW | 1 | 1 | 0 | 164.2041 | 68.9845 | 164.2041
Insumo | E9577 | SICRO3 | Trator agrícola sobre pneus - 77 kW | 1 | 0.52 | 0.48 | 110.114 | 36.0847 | 74.5799
[6 empty] | Custo Horário de Equipamentos => |  |  | 613.1829
B | Código | Banco | Mão de Obra | Quantidade | Salário Hora |  |  |  | Custo Horário
Insumo | P9824 | SICRO3 | Servente | 1 |  |  |  | 17.5327 | 17.5327
[6 empty] | Custo Horário da Mão de Obra => |  |  | 17.5327
[6 empty] | Adc.M.O. - Ferramentas (0,0%) => |  |  | 0
[6 empty] | Custo Horário de Execução => |  |  | 630.7156
[6 empty] | Fator de Influencia da Chuva - FIC => |  |  | 0.0469
[6 empty] | Custo do FIC => |  |  | 0.1759
[6 empty] | Produção de Equipe => |  |  | 168.2
[6 empty] | Custo Unitário de Execução => |  |  | 3.7498
|  |  |  | MO sem LS => | 0.060957 | LS => | 0.04 | MO com LS => | 0.10424
|  |  |  | Valor do BDI => | 1.11 |  | Valor com BDI => |  | 5.04
[6 empty] | Quant. => | 69 | Preço Total => | 347.76
6.3 | Código | Banco | Descrição | Tipo |  | Und | Quant. | Valor Unit | Total
Composição | 0804037 | SICRO3 | Corpo de BSTC D = 1,00 m PA1 - areia, brita e pedra de mão comerciais |  |  | m | 1 | 579.6 | 579.6
A | Código | Banco | Equipamentos | Quantidade | Utilização |  | Custo Operacional |  | Custo Horário
[5 empty] | Operativa | Improdutiva | Operativa | Improdutiva
Insumo | E9686 | SICRO3 | Caminhão carroceria com guindauto com capacidade de 20 t.m - 136 kW | 1 | 1 | 0 | 254.6945 | 93.1646 | 254.6945
[6 empty] | Custo Horário de Equipamentos => |  |  | 254.6945
B | Código | Banco | Mão de Obra | Quantidade | Salário Hora |  |  |  | Custo Horário
Insumo | P9824 | SICRO3 | Servente | 3 |  |  |  | 17.5327 | 52.5981
[6 empty] | Custo Horário da Mão de Obra => |  |  | 52.5981
[6 empty] | Adc.M.O. - Ferramentas (0,0%) => |  |  | 0
[6 empty] | Custo Horário de Execução => |  |  | 307.2926
[6 empty] | Fator de Influencia da Chuva - FIC => |  |  | 0
[6 empty] | Custo do FIC => |  |  | 0
[6 empty] | Produção de Equipe => |  |  | 3.1125
[6 empty] | Custo Unitário de Execução => |  |  | 98.7285
C | Banco | Código | Material | Quantidade | Unidade | Preço Unitário |  |  | Custo Horário
Insumo | SICRO3 | M2175 | Tubo de concreto armado PA1 - D = 1,00 m | 1 | m | 296.3373 |  |  | 296.3373
[6 empty] | Custo Total do Material => |  |  | 296.3373
D | Banco | Código | Atividades Auxiliares | Quantidade | Unidade | Preço Unitário |  |  | Custo Horário
Atividade Auxiliar | SICRO3 | 1109671 | Argamassa de cimento e areia 1:4 - confecção em betoneira e lançamento manual - areia comercial | 0.00735 | m³ | 416.11 |  |  | 3.0584
Atividade Auxiliar | SICRO3 | 1106165 | Concreto ciclópico fck = 20 MPa - confecção em betoneira e lançamento manual - areia, brita e pedra de mão comerciais | 0.402 | m³ | 329.33 |  |  | 132.3907
Atividade Auxiliar | SICRO3 | 3103302 | Fôrmas de tábuas de pinho para dispositivos de drenagem - utilização de 3 vezes - confecção, instalação e retirada | 0.8 | m² | 61.36 |  |  | 49.088
[6 empty] | Custo Total das Atividades => |  |  | 184.5371
|  |  |  | MO sem LS => | 37.3027 | LS => | 26.49 | MO com LS => | 63.7876
|  |  |  | Valor do BDI => | 165.01 |  | Valor com BDI => |  | 744.61
[6 empty] | Quant. => | 8 | Preço Total => | 5956.88
6.4 | Código | Banco | Descrição | Tipo |  | Und | Quant. | Valor Unit | Total
Composição | 5914374 | SICRO3 | Transporte com caminhão basculante de 10 m³ - rodovia em revestimento primário |  |  | tkm | 1 | 0.75 | 0.75
A | Código | Banco | Equipamentos | Quantidade | Utilização |  | Custo Operacional |  | Custo Horário
[5 empty] | Operativa | Improdutiva | Operativa | Improdutiva
Insumo | E9579 | SICRO3 | Caminhão basculante com capacidade de 10 m³ - 188 kW | 1 | 1 | 0 | 223.8556 | 64.9272 | 223.8556
[6 empty] | Custo Horário de Equipamentos => |  |  | 223.8556
[6 empty] | Custo Horário de Execução => |  |  | 223.8556
[6 empty] | Fator de Influencia da Chuva - FIC => |  |  | 0.0469
[6 empty] | Custo do FIC => |  |  | 0.0337
[6 empty] | Produção de Equipe => |  |  | 311.25
[6 empty] | Custo Unitário de Execução => |  |  | 0.7192
|  |  |  | MO sem LS => | 0 | LS => | 0 | MO com LS => | 0
|  |  |  | Valor do BDI => | 0.21 |  | Valor com BDI => |  | 0.96
[6 empty] | Quant. => | 2476.41 | Preço Total => | 2377.35
6.5 | Código | Banco | Descrição | Tipo |  | Und | Quant. | Valor Unit | Total
Composição | 0804121 | SICRO3 | Boca de BSTC D = 1,00 m - esconsidade 0° - areia e brita comerciais - alas retas |  |  | un | 1 | 1580.21 | 1580.21
[6 empty] | Custo Horário de Execução => |  |  | 0
[6 empty] | Fator de Influencia da Chuva - FIC => |  |  | 0
[6 empty] | Custo do FIC => |  |  | 0
[6 empty] | Produção de Equipe => |  |  | 1
[6 empty] | Custo Unitário de Execução => |  |  | 0
D | Banco | Código | Atividades Auxiliares | Quantidade | Unidade | Preço Unitário |  |  | Custo Horário
Atividade Auxiliar | SICRO3 | 1107892 | Concreto fck = 20 MPa - confecção em betoneira e lançamento manual - areia e brita comerciais | 2.514 | m³ | 392.3 |  |  | 986.2422
Atividade Auxiliar | SICRO3 | 3103302 | Fôrmas de tábuas de pinho para dispositivos de drenagem - utilização de 3 vezes - confecção, instalação e retirada | 9.68 | m² | 61.36 |  |  | 593.9648
[6 empty] | Custo Total das Atividades => |  |  | 1580.207
|  |  |  | MO sem LS => | 278.7562 | LS => | 197.91 | MO com LS => | 476.6731
|  |  |  | Valor do BDI => | 449.88 |  | Valor com BDI => |  | 2030.09
[6 empty] | Quant. => | 2 | Preço Total => | 4060.18
6.6 | Código | Banco | Descrição | Tipo |  | Und | Quant. | Valor Unit | Total
Composição | 4815671 | SICRO3 | Reaterro e compactação com soquete vibratório |  |  | m³ | 1 | 14.4 | 14.4
A | Código | Banco | Equipamentos | Quantidade | Utilização |  | Custo Operacional |  | Custo Horário
[5 empty] | Operativa | Improdutiva | Operativa | Improdutiva
Insumo | E9647 | SICRO3 | Compactador manual com soquete vibratório - 4,10 kW | 1 | 1 | 0 | 9.7627 | 0.9538 | 9.7627
[6 empty] | Custo Horário de Equipamentos => |  |  | 9.7627
B | Código | Banco | Mão de Obra | Quantidade | Salário Hora |  |  |  | Custo Horário
Insumo | P9824 | SICRO3 | Servente | 2 |  |  |  | 17.5327 | 35.0654
[6 empty] | Custo Horário da Mão de Obra => |  |  | 35.0654
[6 empty] | Adc.M.O. - Ferramentas (0,0%) => |  |  | 0
[6 empty] | Custo Horário de Execução => |  |  | 44.8281
[6 empty] | Fator de Influencia da Chuva - FIC => |  |  | 0
[6 empty] | Custo do FIC => |  |  | 0
[6 empty] | Produção de Equipe => |  |  | 3.1125
[6 empty] | Custo Unitário de Execução => |  |  | 14.4026
|  |  |  | MO sem LS => | 6.5883 | LS => | 4.68 | MO com LS => | 11.266
|  |  |  | Valor do BDI => | 4.09 |  | Valor com BDI => |  | 18.49
[6 empty] | Quant. => | 32 | Preço Total => | 591.68
7 |  |  | META 07 - BUEIRO DUPLO TUBULAR DE CONCRETO D=1000MM, COMP=8,00M - DISTRITO DE CAJAZEIRAS - LAT.:-4.965221 LONG.: -49.445565 | [5 empty] | 19681.86
7.3.1 | Código | Banco | Descrição | Tipo |  | Und | Quant. | Valor Unit | Total
Composição | 4805757 | SICRO3 | Escavação mecânica de vala em material de 1ª categoria |  |  | m³ | 1 | 5.55 | 5.55
A | Código | Banco | Equipamentos | Quantidade | Utilização |  | Custo Operacional |  | Custo Horário
[5 empty] | Operativa | Improdutiva | Operativa | Improdutiva
Insumo | E9526 | SICRO3 | Retroescavadeira de pneus com capacidade de 0,76 m³ - 58 kW | 1 | 1 | 0 | 120.3692 | 58.2012 | 120.3692
[6 empty] | Custo Horário de Equipamentos => |  |  | 120.3692
B | Código | Banco | Mão de Obra | Quantidade | Salário Hora |  |  |  | Custo Horário
Insumo | P9824 | SICRO3 | Servente | 1 |  |  |  | 17.5327 | 17.5327
[6 empty] | Custo Horário da Mão de Obra => |  |  | 17.5327
[6 empty] | Adc.M.O. - Ferramentas (0,0%) => |  |  | 0
[6 empty] | Custo Horário de Execução => |  |  | 137.9019
[6 empty] | Fator de Influencia da Chuva - FIC => |  |  | 0.0469
[6 empty] | Custo do FIC => |  |  | 0.2488
[6 empty] | Produção de Equipe => |  |  | 26
[6 empty] | Custo Unitário de Execução => |  |  | 5.3039
|  |  |  | MO sem LS => | 0.39435 | LS => | 0.28 | MO com LS => | 0.67433
|  |  |  | Valor do BDI => | 1.58 |  | Valor com BDI => |  | 7.13
[6 empty] | Quant. => | 98 | Preço Total => | 698.74
7.3.2 | Código | Banco | Descrição | Tipo |  | Und | Quant. | Valor Unit | Total
Composição | 5502978 | SICRO3 | Compactação de aterros a 100% do Proctor normal |  |  | m³ | 1 | 3.93 | 3.93
A | Código | Banco | Equipamentos | Quantidade | Utilização |  | Custo Operacional |  | Custo Horário
[5 empty] | Operativa | Improdutiva | Operativa | Improdutiva
Insumo | E9571 | SICRO3 | Caminhão tanque com capacidade de 10.000 l - 188 kW | 1 | 0.9 | 0.1 | 271.8007 | 68.7483 | 251.4955
Insumo | E9518 | SICRO3 | Grade de 24 discos rebocável de D = 60 cm (24”) | 1 | 0.52 | 0.48 | 4.2899 | 2.9874 | 3.6647
Insumo | E9524 | SICRO3 | Motoniveladora - 93 kW | 1 | 0.29 | 0.71 | 204.7939 | 84.2936 | 119.2387
Insumo | E9685 | SICRO3 | Rolo compactador pé de carneiro vibratório autopropelido por pneus de 11,6 t - 82 kW | 1 | 1 | 0 | 164.2041 | 68.9845 | 164.2041
Insumo | E9577 | SICRO3 | Trator agrícola sobre pneus - 77 kW | 1 | 0.52 | 0.48 | 110.114 | 36.0847 | 74.5799
[6 empty] | Custo Horário de Equipamentos => |  |  | 613.1829
B | Código | Banco | Mão de Obra | Quantidade | Salário Hora |  |  |  | Custo Horário
Insumo | P9824 | SICRO3 | Servente | 1 |  |  |  | 17.5327 | 17.5327
[6 empty] | Custo Horário da Mão de Obra => |  |  | 17.5327
[6 empty] | Adc.M.O. - Ferramentas (0,0%) => |  |  | 0
[6 empty] | Custo Horário de Execução => |  |  | 630.7156
[6 empty] | Fator de Influencia da Chuva - FIC => |  |  | 0.0469
[6 empty] | Custo do FIC => |  |  | 0.1759
[6 empty] | Produção de Equipe => |  |  | 168.2
[6 empty] | Custo Unitário de Execução => |  |  | 3.7498
|  |  |  | MO sem LS => | 0.060957 | LS => | 0.04 | MO com LS => | 0.10424
|  |  |  | Valor do BDI => | 1.11 |  | Valor com BDI => |  | 5.04
[6 empty] | Quant. => | 98 | Preço Total => | 493.92
7.3.3 | Código | Banco | Descrição | Tipo |  | Und | Quant. | Valor Unit | Total
Composição | 0804189 | SICRO3 | Corpo de BDTC D = 1,00 m PA1 - areia, brita e pedra de mão comerciais |  |  | m | 1 | 1116.7 | 1116.7
A | Código | Banco | Equipamentos | Quantidade | Utilização |  | Custo Operacional |  | Custo Horário
[5 empty] | Operativa | Improdutiva | Operativa | Improdutiva
Insumo | E9686 | SICRO3 | Caminhão carroceria com guindauto com capacidade de 20 t.m - 136 kW | 1 | 1 | 0 | 254.6945 | 93.1646 | 254.6945
[6 empty] | Custo Horário de Equipamentos => |  |  | 254.6945
B | Código | Banco | Mão de Obra | Quantidade | Salário Hora |  |  |  | Custo Horário
Insumo | P9824 | SICRO3 | Servente | 3 |  |  |  | 17.5327 | 52.5981
[6 empty] | Custo Horário da Mão de Obra => |  |  | 52.5981
[6 empty] | Adc.M.O. - Ferramentas (0,0%) => |  |  | 0
[6 empty] | Custo Horário de Execução => |  |  | 307.2926
[6 empty] | Fator de Influencia da Chuva - FIC => |  |  | 0
[6 empty] | Custo do FIC => |  |  | 0
[6 empty] | Produção de Equipe => |  |  | 1.5563
[6 empty] | Custo Unitário de Execução => |  |  | 197.4571
C | Banco | Código | Material | Quantidade | Unidade | Preço Unitário |  |  | Custo Horário
Insumo | SICRO3 | M2175 | Tubo de concreto armado PA1 - D = 1,00 m | 2 | m | 296.3373 |  |  | 592.6746
[6 empty] | Custo Total do Material => |  |  | 592.6746
D | Banco | Código | Atividades Auxiliares | Quantidade | Unidade | Preço Unitário |  |  | Custo Horário
Atividade Auxiliar | SICRO3 | 1109671 | Argamassa de cimento e areia 1:4 - confecção em betoneira e lançamento manual - areia comercial | 0.01469 | m³ | 416.11 |  |  | 6.1127
Atividade Auxiliar | SICRO3 | 1106165 | Concreto ciclópico fck = 20 MPa - confecção em betoneira e lançamento manual - areia, brita e pedra de mão comerciais | 0.824 | m³ | 329.33 |  |  | 271.3679
Atividade Auxiliar | SICRO3 | 3103302 | Fôrmas de tábuas de pinho para dispositivos de drenagem - utilização de 3 vezes - confecção, instalação e retirada | 0.8 | m² | 61.36 |  |  | 49.088
[6 empty] | Custo Total das Atividades => |  |  | 326.5686
|  |  |  | MO sem LS => | 57.9524 | LS => | 41.15 | MO com LS => | 99.0986
|  |  |  | Valor do BDI => | 317.92 |  | Valor com BDI => |  | 1434.62
[6 empty] | Quant. => | 8 | Preço Total => | 11476.96
7.3.4 | Código | Banco | Descrição | Tipo |  | Und | Quant. | Valor Unit | Total
Composição | 5914374 | SICRO3 | Transporte com caminhão basculante de 10 m³ - rodovia em revestimento primário |  |  | tkm | 1 | 0.75 | 0.75
A | Código | Banco | Equipamentos | Quantidade | Utilização |  | Custo Operacional |  | Custo Horário
[5 empty] | Operativa | Improdutiva | Operativa | Improdutiva
Insumo | E9579 | SICRO3 | Caminhão basculante com capacidade de 10 m³ - 188 kW | 1 | 1 | 0 | 223.8556 | 64.9272 | 223.8556
[6 empty] | Custo Horário de Equipamentos => |  |  | 223.8556
[6 empty] | Custo Horário de Execução => |  |  | 223.8556
[6 empty] | Fator de Influencia da Chuva - FIC => |  |  | 0.0469
[6 empty] | Custo do FIC => |  |  | 0.0337
[6 empty] | Produção de Equipe => |  |  | 311.25
[6 empty] | Custo Unitário de Execução => |  |  | 0.7192
|  |  |  | MO sem LS => | 0 | LS => | 0 | MO com LS => | 0
|  |  |  | Valor do BDI => | 0.21 |  | Valor com BDI => |  | 0.96
[6 empty] | Quant. => | 992.73 | Preço Total => | 953.02
7.3.5 | Código | Banco | Descrição | Tipo |  | Und | Quant. | Valor Unit | Total
Composição | 0804233 | SICRO3 | Boca de BDTC D = 1,00 m - esconsidade 0° - areia e brita comerciais - alas retas |  |  | un | 1 | 1897.67 | 1897.67
[6 empty] | Custo Horário de Execução => |  |  | 0
[6 empty] | Fator de Influencia da Chuva - FIC => |  |  | 0
[6 empty] | Custo do FIC => |  |  | 0
[6 empty] | Produção de Equipe => |  |  | 1
[6 empty] | Custo Unitário de Execução => |  |  | 0
D | Banco | Código | Atividades Auxiliares | Quantidade | Unidade | Preço Unitário |  |  | Custo Horário
Atividade Auxiliar | SICRO3 | 1107892 | Concreto fck = 20 MPa - confecção em betoneira e lançamento manual - areia e brita comerciais | 3.037 | m³ | 392.3 |  |  | 1191.4151
Atividade Auxiliar | SICRO3 | 3103302 | Fôrmas de tábuas de pinho para dispositivos de drenagem - utilização de 3 vezes - confecção, instalação e retirada | 11.51 | m² | 61.36 |  |  | 706.2536
[6 empty] | Custo Total das Atividades => |  |  | 1897.6687
|  |  |  | MO sem LS => | 332.8067 | LS => | 236.29 | MO com LS => | 569.0994
|  |  |  | Valor do BDI => | 540.26 |  | Valor com BDI => |  | 2437.93
[6 empty] | Quant. => | 2 | Preço Total => | 4875.86
7.3.6 | Código | Banco | Descrição | Tipo |  | Und | Quant. | Valor Unit | Total
Composição | 4815671 | SICRO3 | Reaterro e compactação com soquete vibratório |  |  | m³ | 1 | 14.4 | 14.4
A | Código | Banco | Equipamentos | Quantidade | Utilização |  | Custo Operacional |  | Custo Horário
[5 empty] | Operativa | Improdutiva | Operativa | Improdutiva
Insumo | E9647 | SICRO3 | Compactador manual com soquete vibratório - 4,10 kW | 1 | 1 | 0 | 9.7627 | 0.9538 | 9.7627
[6 empty] | Custo Horário de Equipamentos => |  |  | 9.7627
B | Código | Banco | Mão de Obra | Quantidade | Salário Hora |  |  |  | Custo Horário
Insumo | P9824 | SICRO3 | Servente | 2 |  |  |  | 17.5327 | 35.0654
[6 empty] | Custo Horário da Mão de Obra => |  |  | 35.0654
[6 empty] | Adc.M.O. - Ferramentas (0,0%) => |  |  | 0
[6 empty] | Custo Horário de Execução => |  |  | 44.8281
[6 empty] | Fator de Influencia da Chuva - FIC => |  |  | 0
[6 empty] | Custo do FIC => |  |  | 0
[6 empty] | Produção de Equipe => |  |  | 3.1125
[6 empty] | Custo Unitário de Execução => |  |  | 14.4026
|  |  |  | MO sem LS => | 6.5883 | LS => | 4.68 | MO com LS => | 11.266
|  |  |  | Valor do BDI => | 4.09 |  | Valor com BDI => |  | 18.49
[6 empty] | Quant. => | 64 | Preço Total => | 1183.36
8 |  |  | META 08 - BUEIRO SIMPLES TUBULAR DE CONCRETO D=1000MM COMP=8,00M - VICINAL TREZE - LAT.: -5.005611 LONG.: -49.459438 | [5 empty] | 11834.56
8.1 | Código | Banco | Descrição | Tipo |  | Und | Quant. | Valor Unit | Total
Composição | 4805757 | SICRO3 | Escavação mecânica de vala em material de 1ª categoria |  |  | m³ | 1 | 5.55 | 5.55
A | Código | Banco | Equipamentos | Quantidade | Utilização |  | Custo Operacional |  | Custo Horário
[5 empty] | Operativa | Improdutiva | Operativa | Improdutiva
Insumo | E9526 | SICRO3 | Retroescavadeira de pneus com capacidade de 0,76 m³ - 58 kW | 1 | 1 | 0 | 120.3692 | 58.2012 | 120.3692
[6 empty] | Custo Horário de Equipamentos => |  |  | 120.3692
B | Código | Banco | Mão de Obra | Quantidade | Salário Hora |  |  |  | Custo Horário
Insumo | P9824 | SICRO3 | Servente | 1 |  |  |  | 17.5327 | 17.5327
[6 empty] | Custo Horário da Mão de Obra => |  |  | 17.5327
[6 empty] | Adc.M.O. - Ferramentas (0,0%) => |  |  | 0
[6 empty] | Custo Horário de Execução => |  |  | 137.9019
[6 empty] | Fator de Influencia da Chuva - FIC => |  |  | 0.0469
[6 empty] | Custo do FIC => |  |  | 0.2488
[6 empty] | Produção de Equipe => |  |  | 26
[6 empty] | Custo Unitário de Execução => |  |  | 5.3039
|  |  |  | MO sem LS => | 0.39435 | LS => | 0.28 | MO com LS => | 0.67433
|  |  |  | Valor do BDI => | 1.58 |  | Valor com BDI => |  | 7.13
[6 empty] | Quant. => | 69 | Preço Total => | 491.97
8.2 | Código | Banco | Descrição | Tipo |  | Und | Quant. | Valor Unit | Total
Composição | 5502978 | SICRO3 | Compactação de aterros a 100% do Proctor normal |  |  | m³ | 1 | 3.93 | 3.93
A | Código | Banco | Equipamentos | Quantidade | Utilização |  | Custo Operacional |  | Custo Horário
[5 empty] | Operativa | Improdutiva | Operativa | Improdutiva
Insumo | E9571 | SICRO3 | Caminhão tanque com capacidade de 10.000 l - 188 kW | 1 | 0.9 | 0.1 | 271.8007 | 68.7483 | 251.4955
Insumo | E9518 | SICRO3 | Grade de 24 discos rebocável de D = 60 cm (24”) | 1 | 0.52 | 0.48 | 4.2899 | 2.9874 | 3.6647
Insumo | E9524 | SICRO3 | Motoniveladora - 93 kW | 1 | 0.29 | 0.71 | 204.7939 | 84.2936 | 119.2387
Insumo | E9685 | SICRO3 | Rolo compactador pé de carneiro vibratório autopropelido por pneus de 11,6 t - 82 kW | 1 | 1 | 0 | 164.2041 | 68.9845 | 164.2041
Insumo | E9577 | SICRO3 | Trator agrícola sobre pneus - 77 kW | 1 | 0.52 | 0.48 | 110.114 | 36.0847 | 74.5799
[6 empty] | Custo Horário de Equipamentos => |  |  | 613.1829
B | Código | Banco | Mão de Obra | Quantidade | Salário Hora |  |  |  | Custo Horário
Insumo | P9824 | SICRO3 | Servente | 1 |  |  |  | 17.5327 | 17.5327
[6 empty] | Custo Horário da Mão de Obra => |  |  | 17.5327
[6 empty] | Adc.M.O. - Ferramentas (0,0%) => |  |  | 0
[6 empty] | Custo Horário de Execução => |  |  | 630.7156
[6 empty] | Fator de Influencia da Chuva - FIC => |  |  | 0.0469
[6 empty] | Custo do FIC => |  |  | 0.1759
[6 empty] | Produção de Equipe => |  |  | 168.2
[6 empty] | Custo Unitário de Execução => |  |  | 3.7498
|  |  |  | MO sem LS => | 0.060957 | LS => | 0.04 | MO com LS => | 0.10424
|  |  |  | Valor do BDI => | 1.11 |  | Valor com BDI => |  | 5.04
[6 empty] | Quant. => | 69 | Preço Total => | 347.76
8.3 | Código | Banco | Descrição | Tipo |  | Und | Quant. | Valor Unit | Total
Composição | 0804037 | SICRO3 | Corpo de BSTC D = 1,00 m PA1 - areia, brita e pedra de mão comerciais |  |  | m | 1 | 579.6 | 579.6
A | Código | Banco | Equipamentos | Quantidade | Utilização |  | Custo Operacional |  | Custo Horário
[5 empty] | Operativa | Improdutiva | Operativa | Improdutiva
Insumo | E9686 | SICRO3 | Caminhão carroceria com guindauto com capacidade de 20 t.m - 136 kW | 1 | 1 | 0 | 254.6945 | 93.1646 | 254.6945
[6 empty] | Custo Horário de Equipamentos => |  |  | 254.6945
B | Código | Banco | Mão de Obra | Quantidade | Salário Hora |  |  |  | Custo Horário
Insumo | P9824 | SICRO3 | Servente | 3 |  |  |  | 17.5327 | 52.5981
[6 empty] | Custo Horário da Mão de Obra => |  |  | 52.5981
[6 empty] | Adc.M.O. - Ferramentas (0,0%) => |  |  | 0
[6 empty] | Custo Horário de Execução => |  |  | 307.2926
[6 empty] | Fator de Influencia da Chuva - FIC => |  |  | 0
[6 empty] | Custo do FIC => |  |  | 0
[6 empty] | Produção de Equipe => |  |  | 3.1125
[6 empty] | Custo Unitário de Execução => |  |  | 98.7285
C | Banco | Código | Material | Quantidade | Unidade | Preço Unitário |  |  | Custo Horário
Insumo | SICRO3 | M2175 | Tubo de concreto armado PA1 - D = 1,00 m | 1 | m | 296.3373 |  |  | 296.3373
[6 empty] | Custo Total do Material => |  |  | 296.3373
D | Banco | Código | Atividades Auxiliares | Quantidade | Unidade | Preço Unitário |  |  | Custo Horário
Atividade Auxiliar | SICRO3 | 1109671 | Argamassa de cimento e areia 1:4 - confecção em betoneira e lançamento manual - areia comercial | 0.00735 | m³ | 416.11 |  |  | 3.0584
Atividade Auxiliar | SICRO3 | 1106165 | Concreto ciclópico fck = 20 MPa - confecção em betoneira e lançamento manual - areia, brita e pedra de mão comerciais | 0.402 | m³ | 329.33 |  |  | 132.3907
Atividade Auxiliar | SICRO3 | 3103302 | Fôrmas de tábuas de pinho para dispositivos de drenagem - utilização de 3 vezes - confecção, instalação e retirada | 0.8 | m² | 61.36 |  |  | 49.088
[6 empty] | Custo Total das Atividades => |  |  | 184.5371
|  |  |  | MO sem LS => | 37.3027 | LS => | 26.49 | MO com LS => | 63.7876
|  |  |  | Valor do BDI => | 165.01 |  | Valor com BDI => |  | 744.61
[6 empty] | Quant. => | 8 | Preço Total => | 5956.88
8.4 | Código | Banco | Descrição | Tipo |  | Und | Quant. | Valor Unit | Total
Composição | 5914374 | SICRO3 | Transporte com caminhão basculante de 10 m³ - rodovia em revestimento primário |  |  | tkm | 1 | 0.75 | 0.75
A | Código | Banco | Equipamentos | Quantidade | Utilização |  | Custo Operacional |  | Custo Horário
[5 empty] | Operativa | Improdutiva | Operativa | Improdutiva
Insumo | E9579 | SICRO3 | Caminhão basculante com capacidade de 10 m³ - 188 kW | 1 | 1 | 0 | 223.8556 | 64.9272 | 223.8556
[6 empty] | Custo Horário de Equipamentos => |  |  | 223.8556
[6 empty] | Custo Horário de Execução => |  |  | 223.8556
[6 empty] | Fator de Influencia da Chuva - FIC => |  |  | 0.0469
[6 empty] | Custo do FIC => |  |  | 0.0337
[6 empty] | Produção de Equipe => |  |  | 311.25
[6 empty] | Custo Unitário de Execução => |  |  | 0.7192
|  |  |  | MO sem LS => | 0 | LS => | 0 | MO com LS => | 0
|  |  |  | Valor do BDI => | 0.21 |  | Valor com BDI => |  | 0.96
[6 empty] | Quant. => | 402.18 | Preço Total => | 386.09
8.5 | Código | Banco | Descrição | Tipo |  | Und | Quant. | Valor Unit | Total
Composição | 0804121 | SICRO3 | Boca de BSTC D = 1,00 m - esconsidade 0° - areia e brita comerciais - alas retas |  |  | un | 1 | 1580.21 | 1580.21
[6 empty] | Custo Horário de Execução => |  |  | 0
[6 empty] | Fator de Influencia da Chuva - FIC => |  |  | 0
[6 empty] | Custo do FIC => |  |  | 0
[6 empty] | Produção de Equipe => |  |  | 1
[6 empty] | Custo Unitário de Execução => |  |  | 0
D | Banco | Código | Atividades Auxiliares | Quantidade | Unidade | Preço Unitário |  |  | Custo Horário
Atividade Auxiliar | SICRO3 | 1107892 | Concreto fck = 20 MPa - confecção em betoneira e lançamento manual - areia e brita comerciais | 2.514 | m³ | 392.3 |  |  | 986.2422
Atividade Auxiliar | SICRO3 | 3103302 | Fôrmas de tábuas de pinho para dispositivos de drenagem - utilização de 3 vezes - confecção, instalação e retirada | 9.68 | m² | 61.36 |  |  | 593.9648
[6 empty] | Custo Total das Atividades => |  |  | 1580.207
|  |  |  | MO sem LS => | 278.7562 | LS => | 197.91 | MO com LS => | 476.6731
|  |  |  | Valor do BDI => | 449.88 |  | Valor com BDI => |  | 2030.09
[6 empty] | Quant. => | 2 | Preço Total => | 4060.18
8.6 | Código | Banco | Descrição | Tipo |  | Und | Quant. | Valor Unit | Total
Composição | 4815671 | SICRO3 | Reaterro e compactação com soquete vibratório |  |  | m³ | 1 | 14.4 | 14.4
A | Código | Banco | Equipamentos | Quantidade | Utilização |  | Custo Operacional |  | Custo Horário
[5 empty] | Operativa | Improdutiva | Operativa | Improdutiva
Insumo | E9647 | SICRO3 | Compactador manual com soquete vibratório - 4,10 kW | 1 | 1 | 0 | 9.7627 | 0.9538 | 9.7627
[6 empty] | Custo Horário de Equipamentos => |  |  | 9.7627
B | Código | Banco | Mão de Obra | Quantidade | Salário Hora |  |  |  | Custo Horário
Insumo | P9824 | SICRO3 | Servente | 2 |  |  |  | 17.5327 | 35.0654
[6 empty] | Custo Horário da Mão de Obra => |  |  | 35.0654
[6 empty] | Adc.M.O. - Ferramentas (0,0%) => |  |  | 0
[6 empty] | Custo Horário de Execução => |  |  | 44.8281
[6 empty] | Fator de Influencia da Chuva - FIC => |  |  | 0
[6 empty] | Custo do FIC => |  |  | 0
[6 empty] | Produção de Equipe => |  |  | 3.1125
[6 empty] | Custo Unitário de Execução => |  |  | 14.4026
|  |  |  | MO sem LS => | 6.5883 | LS => | 4.68 | MO com LS => | 11.266
|  |  |  | Valor do BDI => | 4.09 |  | Valor com BDI => |  | 18.49
[6 empty] | Quant. => | 32 | Preço Total => | 591.68
9 |  |  | META 09 - BUEIRO DUPLO CELULAR DE CONCRETO 1,50X1,50, COMP= 10,00M - VICINAL TREZE - LAT.: -5.034864 LONG.:-49.625289 | [5 empty] | 82316.78
9.1 | Código | Banco | Descrição | Tipo |  | Und | Quant. | Valor Unit | Total
Composição | 4805757 | SICRO3 | Escavação mecânica de vala em material de 1ª categoria |  |  | m³ | 1 | 5.55 | 5.55
A | Código | Banco | Equipamentos | Quantidade | Utilização |  | Custo Operacional |  | Custo Horário
[5 empty] | Operativa | Improdutiva | Operativa | Improdutiva
Insumo | E9526 | SICRO3 | Retroescavadeira de pneus com capacidade de 0,76 m³ - 58 kW | 1 | 1 | 0 | 120.3692 | 58.2012 | 120.3692
[6 empty] | Custo Horário de Equipamentos => |  |  | 120.3692
B | Código | Banco | Mão de Obra | Quantidade | Salário Hora |  |  |  | Custo Horário
Insumo | P9824 | SICRO3 | Servente | 1 |  |  |  | 17.5327 | 17.5327
[6 empty] | Custo Horário da Mão de Obra => |  |  | 17.5327
[6 empty] | Adc.M.O. - Ferramentas (0,0%) => |  |  | 0
[6 empty] | Custo Horário de Execução => |  |  | 137.9019
[6 empty] | Fator de Influencia da Chuva - FIC => |  |  | 0.0469
[6 empty] | Custo do FIC => |  |  | 0.2488
[6 empty] | Produção de Equipe => |  |  | 26
[6 empty] | Custo Unitário de Execução => |  |  | 5.3039
|  |  |  | MO sem LS => | 0.39435 | LS => | 0.28 | MO com LS => | 0.67433
|  |  |  | Valor do BDI => | 1.58 |  | Valor com BDI => |  | 7.13
[6 empty] | Quant. => | 128 | Preço Total => | 912.64
9.2 | Código | Banco | Descrição | Tipo |  | Und | Quant. | Valor Unit | Total
Composição | 5502978 | SICRO3 | Compactação de aterros a 100% do Proctor normal |  |  | m³ | 1 | 3.93 | 3.93
A | Código | Banco | Equipamentos | Quantidade | Utilização |  | Custo Operacional |  | Custo Horário
[5 empty] | Operativa | Improdutiva | Operativa | Improdutiva
Insumo | E9571 | SICRO3 | Caminhão tanque com capacidade de 10.000 l - 188 kW | 1 | 0.9 | 0.1 | 271.8007 | 68.7483 | 251.4955
Insumo | E9518 | SICRO3 | Grade de 24 discos rebocável de D = 60 cm (24”) | 1 | 0.52 | 0.48 | 4.2899 | 2.9874 | 3.6647
Insumo | E9524 | SICRO3 | Motoniveladora - 93 kW | 1 | 0.29 | 0.71 | 204.7939 | 84.2936 | 119.2387
Insumo | E9685 | SICRO3 | Rolo compactador pé de carneiro vibratório autopropelido por pneus de 11,6 t - 82 kW | 1 | 1 | 0 | 164.2041 | 68.9845 | 164.2041
Insumo | E9577 | SICRO3 | Trator agrícola sobre pneus - 77 kW | 1 | 0.52 | 0.48 | 110.114 | 36.0847 | 74.5799
[6 empty] | Custo Horário de Equipamentos => |  |  | 613.1829
B | Código | Banco | Mão de Obra | Quantidade | Salário Hora |  |  |  | Custo Horário
Insumo | P9824 | SICRO3 | Servente | 1 |  |  |  | 17.5327 | 17.5327
[6 empty] | Custo Horário da Mão de Obra => |  |  | 17.5327
[6 empty] | Adc.M.O. - Ferramentas (0,0%) => |  |  | 0
[6 empty] | Custo Horário de Execução => |  |  | 630.7156
[6 empty] | Fator de Influencia da Chuva - FIC => |  |  | 0.0469
[6 empty] | Custo do FIC => |  |  | 0.1759
[6 empty] | Produção de Equipe => |  |  | 168.2
[6 empty] | Custo Unitário de Execução => |  |  | 3.7498
|  |  |  | MO sem LS => | 0.060957 | LS => | 0.04 | MO com LS => | 0.10424
|  |  |  | Valor do BDI => | 1.11 |  | Valor com BDI => |  | 5.04
[6 empty] | Quant. => | 128 | Preço Total => | 645.12
9.3 | Código | Banco | Descrição | Tipo |  | Und | Quant. | Valor Unit | Total
Composição | 0705257 | SICRO3 | Corpo de BDCC 1,50 x 1,50 m - moldado no local - altura do aterro 0,00 a 1,00 m - areia e brita comerciais |  |  | m | 1 | 3614.68 | 3614.68
[6 empty] | Custo Horário de Execução => |  |  | 0
[6 empty] | Fator de Influencia da Chuva - FIC => |  |  | 0
[6 empty] | Custo do FIC => |  |  | 0
[6 empty] | Produção de Equipe => |  |  | 1
[6 empty] | Custo Unitário de Execução => |  |  | 0
C | Banco | Código | Material | Quantidade | Unidade | Preço Unitário |  |  | Custo Horário
Insumo | SICRO3 | M0446 | Compensado resinado - E = 10 mm | 0.07236 | m² | 26.6826 |  |  | 1.9308
Insumo | SICRO3 | M0786 | Placa de poliestireno expandido (EPS) | 0.00072 | m³ | 294.0481 |  |  | 0.2117
[6 empty] | Custo Total do Material => |  |  | 2.1425
D | Banco | Código | Atividades Auxiliares | Quantidade | Unidade | Preço Unitário |  |  | Custo Horário
Atividade Auxiliar | SICRO3 | 407819 | Armação em aço CA-50 - fornecimento, preparo e colocação | 134.935 | kg | 11.9 |  |  | 1605.7265
Atividade Auxiliar | SICRO3 | 1100657 | Adensamento de concreto por vibrador de imersão | 1.79 | m³ | 2.98 |  |  | 5.3342
Atividade Auxiliar | SICRO3 | 1109669 | Argamassa de cimento e areia 1:3 - confecção em betoneira e lançamento manual - areia comercial | 0.15 | m³ | 471.47 |  |  | 70.7205
Atividade Auxiliar | SICRO3 | 1107892 | Concreto fck = 20 MPa - confecção em betoneira e lançamento manual - areia e brita comerciais | 1.79 | m³ | 392.3 |  |  | 702.217
Atividade Auxiliar | SICRO3 | 1106057 | Concreto magro - confecção em betoneira e lançamento manual - areia e brita comerciais | 0.38 | m³ | 380.33 |  |  | 144.5254
Atividade Auxiliar | SICRO3 | 2105605 | Escoramento para corpo de bueiros celulares - utilização de 3 vezes - confecção, instalação e retirada | 4.5 | m³ | 55.04 |  |  | 247.68
Atividade Auxiliar | SICRO3 | 3108005 | Fôrmas de compensado resinado 14 mm - uso geral - utilização de 3 vezes - confecção, instalação e retirada | 12.2 | m² | 68.55 |  |  | 836.31
[6 empty] | Custo Total das Atividades => |  |  | 3612.5136
E | Banco | Insumo | Tempos Fixos | Código | Quantidade | Unidade | Preço Unitário |  | Custo Horário
Tempo Fixo | SICRO3 | M0446 | Carga, manobra e descarga de materiais diversos em caminhão carroceria de 15 t - carga e descarga manuais | 5914655 | 0.00072 | t | 27.63 |  | 0.0199
Tempo Fixo | SICRO3 | M0786 | Carga, manobra e descarga de materiais diversos em caminhão carroceria de 15 t - carga e descarga manuais | 5914655 | 1e-05 | t | 27.63 |  | 0.0003
[6 empty] | Custo Total dos Tempos Fixos => |  |  | 0.0202
|  |  |  | MO sem LS => | 614.2509 | LS => | 436.12 | MO com LS => | 1050.369
|  |  |  | Valor do BDI => | 1029.09 |  | Valor com BDI => |  | 4643.77
[6 empty] | Quant. => | 10 | Preço Total => | 46437.7
9.4 | Código | Banco | Descrição | Tipo |  | Und | Quant. | Valor Unit | Total
Composição | 0705314 | SICRO3 | Boca de BDCC 1,50 x 1,50 m - esconsidade 0° - areia e brita comerciais |  |  | un | 1 | 11980.39 | 11980.39
[6 empty] | Custo Horário de Execução => |  |  | 0
[6 empty] | Fator de Influencia da Chuva - FIC => |  |  | 0
[6 empty] | Custo do FIC => |  |  | 0
[6 empty] | Produção de Equipe => |  |  | 1
[6 empty] | Custo Unitário de Execução => |  |  | 0
D | Banco | Código | Atividades Auxiliares | Quantidade | Unidade | Preço Unitário |  |  | Custo Horário
Atividade Auxiliar | SICRO3 | 407819 | Armação em aço CA-50 - fornecimento, preparo e colocação | 486 | kg | 11.9 |  |  | 5783.4
Atividade Auxiliar | SICRO3 | 1100657 | Adensamento de concreto por vibrador de imersão | 6.175 | m³ | 2.98 |  |  | 18.4015
Atividade Auxiliar | SICRO3 | 1109669 | Argamassa de cimento e areia 1:3 - confecção em betoneira e lançamento manual - areia comercial | 0.395 | m³ | 471.47 |  |  | 186.2307
Atividade Auxiliar | SICRO3 | 1107892 | Concreto fck = 20 MPa - confecção em betoneira e lançamento manual - areia e brita comerciais | 6.175 | m³ | 392.3 |  |  | 2422.4525
Atividade Auxiliar | SICRO3 | 1106057 | Concreto magro - confecção em betoneira e lançamento manual - areia e brita comerciais | 1.965 | m³ | 380.33 |  |  | 747.3485
Atividade Auxiliar | SICRO3 | 3103302 | Fôrmas de tábuas de pinho para dispositivos de drenagem - utilização de 3 vezes - confecção, instalação e retirada | 46 | m² | 61.36 |  |  | 2822.56
[6 empty] | Custo Total das Atividades => |  |  | 11980.3932
|  |  |  | MO sem LS => | 2275.9828 | LS => | 1615.95 | MO com LS => | 3891.9305
|  |  |  | Valor do BDI => | 3410.81 |  | Valor com BDI => |  | 15391.2
[6 empty] | Quant. => | 2 | Preço Total => | 30782.4
9.5 | Código | Banco | Descrição | Tipo |  | Und | Quant. | Valor Unit | Total
Composição | 5914374 | SICRO3 | Transporte com caminhão basculante de 10 m³ - rodovia em revestimento primário |  |  | tkm | 1 | 0.75 | 0.75
A | Código | Banco | Equipamentos | Quantidade | Utilização |  | Custo Operacional |  | Custo Horário
[5 empty] | Operativa | Improdutiva | Operativa | Improdutiva
Insumo | E9579 | SICRO3 | Caminhão basculante com capacidade de 10 m³ - 188 kW | 1 | 1 | 0 | 223.8556 | 64.9272 | 223.8556
[6 empty] | Custo Horário de Equipamentos => |  |  | 223.8556
[6 empty] | Custo Horário de Execução => |  |  | 223.8556
[6 empty] | Fator de Influencia da Chuva - FIC => |  |  | 0.0469
[6 empty] | Custo do FIC => |  |  | 0.0337
[6 empty] | Produção de Equipe => |  |  | 311.25
[6 empty] | Custo Unitário de Execução => |  |  | 0.7192
|  |  |  | MO sem LS => | 0 | LS => | 0 | MO com LS => | 0
|  |  |  | Valor do BDI => | 0.21 |  | Valor com BDI => |  | 0.96
[6 empty] | Quant. => | 1548.47 | Preço Total => | 1486.53
9.6 | Código | Banco | Descrição | Tipo |  | Und | Quant. | Valor Unit | Total
Composição | 4815671 | SICRO3 | Reaterro e compactação com soquete vibratório |  |  | m³ | 1 | 14.4 | 14.4
A | Código | Banco | Equipamentos | Quantidade | Utilização |  | Custo Operacional |  | Custo Horário
[5 empty] | Operativa | Improdutiva | Operativa | Improdutiva
Insumo | E9647 | SICRO3 | Compactador manual com soquete vibratório - 4,10 kW | 1 | 1 | 0 | 9.7627 | 0.9538 | 9.7627
[6 empty] | Custo Horário de Equipamentos => |  |  | 9.7627
B | Código | Banco | Mão de Obra | Quantidade | Salário Hora |  |  |  | Custo Horário
Insumo | P9824 | SICRO3 | Servente | 2 |  |  |  | 17.5327 | 35.0654
[6 empty] | Custo Horário da Mão de Obra => |  |  | 35.0654
[6 empty] | Adc.M.O. - Ferramentas (0,0%) => |  |  | 0
[6 empty] | Custo Horário de Execução => |  |  | 44.8281
[6 empty] | Fator de Influencia da Chuva - FIC => |  |  | 0
[6 empty] | Custo do FIC => |  |  | 0
[6 empty] | Produção de Equipe => |  |  | 3.1125
[6 empty] | Custo Unitário de Execução => |  |  | 14.4026
|  |  |  | MO sem LS => | 6.5883 | LS => | 4.68 | MO com LS => | 11.266
|  |  |  | Valor do BDI => | 4.09 |  | Valor com BDI => |  | 18.49
[6 empty] | Quant. => | 111 | Preço Total => | 2052.39
10 |  |  | META 10 - BUEIRO DUPLO TUBULAR DE CONCRETO D=1200MM COMP=8,00M - VICINAL ESTRADA VELHA - LAT.: -4.802858 LONG.:-49.496204 | [5 empty] | 27846.27
10.1 | Código | Banco | Descrição | Tipo |  | Und | Quant. | Valor Unit | Total
Composição | 4805757 | SICRO3 | Escavação mecânica de vala em material de 1ª categoria |  |  | m³ | 1 | 5.55 | 5.55
A | Código | Banco | Equipamentos | Quantidade | Utilização |  | Custo Operacional |  | Custo Horário
[5 empty] | Operativa | Improdutiva | Operativa | Improdutiva
Insumo | E9526 | SICRO3 | Retroescavadeira de pneus com capacidade de 0,76 m³ - 58 kW | 1 | 1 | 0 | 120.3692 | 58.2012 | 120.3692
[6 empty] | Custo Horário de Equipamentos => |  |  | 120.3692
B | Código | Banco | Mão de Obra | Quantidade | Salário Hora |  |  |  | Custo Horário
Insumo | P9824 | SICRO3 | Servente | 1 |  |  |  | 17.5327 | 17.5327
[6 empty] | Custo Horário da Mão de Obra => |  |  | 17.5327
[6 empty] | Adc.M.O. - Ferramentas (0,0%) => |  |  | 0
[6 empty] | Custo Horário de Execução => |  |  | 137.9019
[6 empty] | Fator de Influencia da Chuva - FIC => |  |  | 0.0469
[6 empty] | Custo do FIC => |  |  | 0.2488
[6 empty] | Produção de Equipe => |  |  | 26
[6 empty] | Custo Unitário de Execução => |  |  | 5.3039
|  |  |  | MO sem LS => | 0.39435 | LS => | 0.28 | MO com LS => | 0.67433
|  |  |  | Valor do BDI => | 1.58 |  | Valor com BDI => |  | 7.13
[6 empty] | Quant. => | 158 | Preço Total => | 1126.54
10.2 | Código | Banco | Descrição | Tipo |  | Und | Quant. | Valor Unit | Total
Composição | 5502978 | SICRO3 | Compactação de aterros a 100% do Proctor normal |  |  | m³ | 1 | 3.93 | 3.93
A | Código | Banco | Equipamentos | Quantidade | Utilização |  | Custo Operacional |  | Custo Horário
[5 empty] | Operativa | Improdutiva | Operativa | Improdutiva
Insumo | E9571 | SICRO3 | Caminhão tanque com capacidade de 10.000 l - 188 kW | 1 | 0.9 | 0.1 | 271.8007 | 68.7483 | 251.4955
Insumo | E9518 | SICRO3 | Grade de 24 discos rebocável de D = 60 cm (24”) | 1 | 0.52 | 0.48 | 4.2899 | 2.9874 | 3.6647
Insumo | E9524 | SICRO3 | Motoniveladora - 93 kW | 1 | 0.29 | 0.71 | 204.7939 | 84.2936 | 119.2387
Insumo | E9685 | SICRO3 | Rolo compactador pé de carneiro vibratório autopropelido por pneus de 11,6 t - 82 kW | 1 | 1 | 0 | 164.2041 | 68.9845 | 164.2041
Insumo | E9577 | SICRO3 | Trator agrícola sobre pneus - 77 kW | 1 | 0.52 | 0.48 | 110.114 | 36.0847 | 74.5799
[6 empty] | Custo Horário de Equipamentos => |  |  | 613.1829
B | Código | Banco | Mão de Obra | Quantidade | Salário Hora |  |  |  | Custo Horário
Insumo | P9824 | SICRO3 | Servente | 1 |  |  |  | 17.5327 | 17.5327
[6 empty] | Custo Horário da Mão de Obra => |  |  | 17.5327
[6 empty] | Adc.M.O. - Ferramentas (0,0%) => |  |  | 0
[6 empty] | Custo Horário de Execução => |  |  | 630.7156
[6 empty] | Fator de Influencia da Chuva - FIC => |  |  | 0.0469
[6 empty] | Custo do FIC => |  |  | 0.1759
[6 empty] | Produção de Equipe => |  |  | 168.2
[6 empty] | Custo Unitário de Execução => |  |  | 3.7498
|  |  |  | MO sem LS => | 0.060957 | LS => | 0.04 | MO com LS => | 0.10424
|  |  |  | Valor do BDI => | 1.11 |  | Valor com BDI => |  | 5.04
[6 empty] | Quant. => | 158.94 | Preço Total => | 801.05
10.3 | Código | Banco | Descrição | Tipo |  | Und | Quant. | Valor Unit | Total
Composição | 0804197 | SICRO3 | Corpo de BDTC D = 1,20 m PA1 - areia, brita e pedra de mão comerciais |  |  | m | 1 | 1553.7 | 1553.7
A | Código | Banco | Equipamentos | Quantidade | Utilização |  | Custo Operacional |  | Custo Horário
[5 empty] | Operativa | Improdutiva | Operativa | Improdutiva
Insumo | E9686 | SICRO3 | Caminhão carroceria com guindauto com capacidade de 20 t.m - 136 kW | 1 | 1 | 0 | 254.6945 | 93.1646 | 254.6945
[6 empty] | Custo Horário de Equipamentos => |  |  | 254.6945
B | Código | Banco | Mão de Obra | Quantidade | Salário Hora |  |  |  | Custo Horário
Insumo | P9824 | SICRO3 | Servente | 3 |  |  |  | 17.5327 | 52.5981
[6 empty] | Custo Horário da Mão de Obra => |  |  | 52.5981
[6 empty] | Adc.M.O. - Ferramentas (0,0%) => |  |  | 0
[6 empty] | Custo Horário de Execução => |  |  | 307.2926
[6 empty] | Fator de Influencia da Chuva - FIC => |  |  | 0
[6 empty] | Custo do FIC => |  |  | 0
[6 empty] | Produção de Equipe => |  |  | 1.245
[6 empty] | Custo Unitário de Execução => |  |  | 246.8214
C | Banco | Código | Material | Quantidade | Unidade | Preço Unitário |  |  | Custo Horário
Insumo | SICRO3 | M2179 | Tubo de concreto armado PA1 - D = 1,20 m | 2 | m | 448.7091 |  |  | 897.4182
[6 empty] | Custo Total do Material => |  |  | 897.4182
D | Banco | Código | Atividades Auxiliares | Quantidade | Unidade | Preço Unitário |  |  | Custo Horário
Atividade Auxiliar | SICRO3 | 1109671 | Argamassa de cimento e areia 1:4 - confecção em betoneira e lançamento manual - areia comercial | 0.02503 | m³ | 416.11 |  |  | 10.4152
Atividade Auxiliar | SICRO3 | 1106165 | Concreto ciclópico fck = 20 MPa - confecção em betoneira e lançamento manual - areia, brita e pedra de mão comerciais | 1.044 | m³ | 329.33 |  |  | 343.8205
Atividade Auxiliar | SICRO3 | 3103302 | Fôrmas de tábuas de pinho para dispositivos de drenagem - utilização de 3 vezes - confecção, instalação e retirada | 0.9 | m² | 61.36 |  |  | 55.224
[6 empty] | Custo Total das Atividades => |  |  | 409.4597
F | Banco | Insumo | Momento de Transporte | Quantidade | Unidade | Distância Média de Transporte (DMT) |  |  | Custo Horário
[6 empty] | LN | RP | P
Momento de Transporte | SICRO3 | M2179 | Tubo de concreto armado PA1 - D = 1,20 m - Caminhão carroceria com guindauto com capacidade de 20 t.m - 136 kW | 2.36 | tkm | 5914584 0,000 R$ 2,27 | 5914599 0,000 R$ 1,82 | 5914614 0,000 R$ 1,44 | 0
[6 empty] | Custo total dos Momentos de Transportes => |  |  | 0
|  |  |  | MO sem LS => | 70.8275 | LS => | 50.29 | MO com LS => | 121.115
|  |  |  | Valor do BDI => | 442.33 |  | Valor com BDI => |  | 1996.03
[6 empty] | Quant. => | 8 | Preço Total => | 15968.24
10.4 | Código | Banco | Descrição | Tipo |  | Und | Quant. | Valor Unit | Total
Composição | 5914374 | SICRO3 | Transporte com caminhão basculante de 10 m³ - rodovia em revestimento primário |  |  | tkm | 1 | 0.75 | 0.75
A | Código | Banco | Equipamentos | Quantidade | Utilização |  | Custo Operacional |  | Custo Horário
[5 empty] | Operativa | Improdutiva | Operativa | Improdutiva
Insumo | E9579 | SICRO3 | Caminhão basculante com capacidade de 10 m³ - 188 kW | 1 | 1 | 0 | 223.8556 | 64.9272 | 223.8556
[6 empty] | Custo Horário de Equipamentos => |  |  | 223.8556
[6 empty] | Custo Horário de Execução => |  |  | 223.8556
[6 empty] | Fator de Influencia da Chuva - FIC => |  |  | 0.0469
[6 empty] | Custo do FIC => |  |  | 0.0337
[6 empty] | Produção de Equipe => |  |  | 311.25
[6 empty] | Custo Unitário de Execução => |  |  | 0.7192
|  |  |  | MO sem LS => | 0 | LS => | 0 | MO com LS => | 0
|  |  |  | Valor do BDI => | 0.21 |  | Valor com BDI => |  | 0.96
[6 empty] | Quant. => | 2361.98 | Preço Total => | 2267.5
10.5 | Código | Banco | Descrição | Tipo |  | Und | Quant. | Valor Unit | Total
Composição | 0804253 | SICRO3 | Boca de BDTC D = 1,20 m - esconsidade 0° - areia e brita comerciais - alas retas |  |  | un | 1 | 2644.75 | 2644.75
[6 empty] | Custo Horário de Execução => |  |  | 0
[6 empty] | Fator de Influencia da Chuva - FIC => |  |  | 0
[6 empty] | Custo do FIC => |  |  | 0
[6 empty] | Produção de Equipe => |  |  | 1
[6 empty] | Custo Unitário de Execução => |  |  | 0
D | Banco | Código | Atividades Auxiliares | Quantidade | Unidade | Preço Unitário |  |  | Custo Horário
Atividade Auxiliar | SICRO3 | 1107892 | Concreto fck = 20 MPa - confecção em betoneira e lançamento manual - areia e brita comerciais | 4.408 | m³ | 392.3 |  |  | 1729.2584
Atividade Auxiliar | SICRO3 | 3103302 | Fôrmas de tábuas de pinho para dispositivos de drenagem - utilização de 3 vezes - confecção, instalação e retirada | 14.92 | m² | 61.36 |  |  | 915.4912
[6 empty] | Custo Total das Atividades => |  |  | 2644.7496
|  |  |  | MO sem LS => | 444.7513 | LS => | 315.77 | MO com LS => | 760.5247
|  |  |  | Valor do BDI => | 752.96 |  | Valor com BDI => |  | 3397.71
[6 empty] | Quant. => | 2 | Preço Total => | 6795.42
10.6 | Código | Banco | Descrição | Tipo |  | Und | Quant. | Valor Unit | Total
Composição | 4815671 | SICRO3 | Reaterro e compactação com soquete vibratório |  |  | m³ | 1 | 14.4 | 14.4
A | Código | Banco | Equipamentos | Quantidade | Utilização |  | Custo Operacional |  | Custo Horário
[5 empty] | Operativa | Improdutiva | Operativa | Improdutiva
Insumo | E9647 | SICRO3 | Compactador manual com soquete vibratório - 4,10 kW | 1 | 1 | 0 | 9.7627 | 0.9538 | 9.7627
[6 empty] | Custo Horário de Equipamentos => |  |  | 9.7627
B | Código | Banco | Mão de Obra | Quantidade | Salário Hora |  |  |  | Custo Horário
Insumo | P9824 | SICRO3 | Servente | 2 |  |  |  | 17.5327 | 35.0654
[6 empty] | Custo Horário da Mão de Obra => |  |  | 35.0654
[6 empty] | Adc.M.O. - Ferramentas (0,0%) => |  |  | 0
[6 empty] | Custo Horário de Execução => |  |  | 44.8281
[6 empty] | Fator de Influencia da Chuva - FIC => |  |  | 0
[6 empty] | Custo do FIC => |  |  | 0
[6 empty] | Produção de Equipe => |  |  | 3.1125
[6 empty] | Custo Unitário de Execução => |  |  | 14.4026
|  |  |  | MO sem LS => | 6.5883 | LS => | 4.68 | MO com LS => | 11.266
|  |  |  | Valor do BDI => | 4.09 |  | Valor com BDI => |  | 18.49
[6 empty] | Quant. => | 48 | Preço Total => | 887.52
11 |  |  | META 11 - BUEIRO SIMPLES TUBULAR DE CONCRETO D=1000MM COMP=8,00M - VICINAL KM 92 - LAT.: -4.859758 LONG.:-49.820386 | [5 empty] | 12823.36
11.1 | Código | Banco | Descrição | Tipo |  | Und | Quant. | Valor Unit | Total
Composição | 4805757 | SICRO3 | Escavação mecânica de vala em material de 1ª categoria |  |  | m³ | 1 | 5.55 | 5.55
A | Código | Banco | Equipamentos | Quantidade | Utilização |  | Custo Operacional |  | Custo Horário
[5 empty] | Operativa | Improdutiva | Operativa | Improdutiva
Insumo | E9526 | SICRO3 | Retroescavadeira de pneus com capacidade de 0,76 m³ - 58 kW | 1 | 1 | 0 | 120.3692 | 58.2012 | 120.3692
[6 empty] | Custo Horário de Equipamentos => |  |  | 120.3692
B | Código | Banco | Mão de Obra | Quantidade | Salário Hora |  |  |  | Custo Horário
Insumo | P9824 | SICRO3 | Servente | 1 |  |  |  | 17.5327 | 17.5327
[6 empty] | Custo Horário da Mão de Obra => |  |  | 17.5327
[6 empty] | Adc.M.O. - Ferramentas (0,0%) => |  |  | 0
[6 empty] | Custo Horário de Execução => |  |  | 137.9019
[6 empty] | Fator de Influencia da Chuva - FIC => |  |  | 0.0469
[6 empty] | Custo do FIC => |  |  | 0.2488
[6 empty] | Produção de Equipe => |  |  | 26
[6 empty] | Custo Unitário de Execução => |  |  | 5.3039
|  |  |  | MO sem LS => | 0.39435 | LS => | 0.28 | MO com LS => | 0.67433
|  |  |  | Valor do BDI => | 1.58 |  | Valor com BDI => |  | 7.13
[6 empty] | Quant. => | 69 | Preço Total => | 491.97
11.2 | Código | Banco | Descrição | Tipo |  | Und | Quant. | Valor Unit | Total
Composição | 5502978 | SICRO3 | Compactação de aterros a 100% do Proctor normal |  |  | m³ | 1 | 3.93 | 3.93
A | Código | Banco | Equipamentos | Quantidade | Utilização |  | Custo Operacional |  | Custo Horário
[5 empty] | Operativa | Improdutiva | Operativa | Improdutiva
Insumo | E9571 | SICRO3 | Caminhão tanque com capacidade de 10.000 l - 188 kW | 1 | 0.9 | 0.1 | 271.8007 | 68.7483 | 251.4955
Insumo | E9518 | SICRO3 | Grade de 24 discos rebocável de D = 60 cm (24”) | 1 | 0.52 | 0.48 | 4.2899 | 2.9874 | 3.6647
Insumo | E9524 | SICRO3 | Motoniveladora - 93 kW | 1 | 0.29 | 0.71 | 204.7939 | 84.2936 | 119.2387
Insumo | E9685 | SICRO3 | Rolo compactador pé de carneiro vibratório autopropelido por pneus de 11,6 t - 82 kW | 1 | 1 | 0 | 164.2041 | 68.9845 | 164.2041
Insumo | E9577 | SICRO3 | Trator agrícola sobre pneus - 77 kW | 1 | 0.52 | 0.48 | 110.114 | 36.0847 | 74.5799
[6 empty] | Custo Horário de Equipamentos => |  |  | 613.1829
B | Código | Banco | Mão de Obra | Quantidade | Salário Hora |  |  |  | Custo Horário
Insumo | P9824 | SICRO3 | Servente | 1 |  |  |  | 17.5327 | 17.5327
[6 empty] | Custo Horário da Mão de Obra => |  |  | 17.5327
[6 empty] | Adc.M.O. - Ferramentas (0,0%) => |  |  | 0
[6 empty] | Custo Horário de Execução => |  |  | 630.7156
[6 empty] | Fator de Influencia da Chuva - FIC => |  |  | 0.0469
[6 empty] | Custo do FIC => |  |  | 0.1759
[6 empty] | Produção de Equipe => |  |  | 168.2
[6 empty] | Custo Unitário de Execução => |  |  | 3.7498
|  |  |  | MO sem LS => | 0.060957 | LS => | 0.04 | MO com LS => | 0.10424
|  |  |  | Valor do BDI => | 1.11 |  | Valor com BDI => |  | 5.04
[6 empty] | Quant. => | 69 | Preço Total => | 347.76
11.3 | Código | Banco | Descrição | Tipo |  | Und | Quant. | Valor Unit | Total
Composição | 0804037 | SICRO3 | Corpo de BSTC D = 1,00 m PA1 - areia, brita e pedra de mão comerciais |  |  | m | 1 | 579.6 | 579.6
A | Código | Banco | Equipamentos | Quantidade | Utilização |  | Custo Operacional |  | Custo Horário
[5 empty] | Operativa | Improdutiva | Operativa | Improdutiva
Insumo | E9686 | SICRO3 | Caminhão carroceria com guindauto com capacidade de 20 t.m - 136 kW | 1 | 1 | 0 | 254.6945 | 93.1646 | 254.6945
[6 empty] | Custo Horário de Equipamentos => |  |  | 254.6945
B | Código | Banco | Mão de Obra | Quantidade | Salário Hora |  |  |  | Custo Horário
Insumo | P9824 | SICRO3 | Servente | 3 |  |  |  | 17.5327 | 52.5981
[6 empty] | Custo Horário da Mão de Obra => |  |  | 52.5981
[6 empty] | Adc.M.O. - Ferramentas (0,0%) => |  |  | 0
[6 empty] | Custo Horário de Execução => |  |  | 307.2926
[6 empty] | Fator de Influencia da Chuva - FIC => |  |  | 0
[6 empty] | Custo do FIC => |  |  | 0
[6 empty] | Produção de Equipe => |  |  | 3.1125
[6 empty] | Custo Unitário de Execução => |  |  | 98.7285
C | Banco | Código | Material | Quantidade | Unidade | Preço Unitário |  |  | Custo Horário
Insumo | SICRO3 | M2175 | Tubo de concreto armado PA1 - D = 1,00 m | 1 | m | 296.3373 |  |  | 296.3373
[6 empty] | Custo Total do Material => |  |  | 296.3373
D | Banco | Código | Atividades Auxiliares | Quantidade | Unidade | Preço Unitário |  |  | Custo Horário
Atividade Auxiliar | SICRO3 | 1109671 | Argamassa de cimento e areia 1:4 - confecção em betoneira e lançamento manual - areia comercial | 0.00735 | m³ | 416.11 |  |  | 3.0584
Atividade Auxiliar | SICRO3 | 1106165 | Concreto ciclópico fck = 20 MPa - confecção em betoneira e lançamento manual - areia, brita e pedra de mão comerciais | 0.402 | m³ | 329.33 |  |  | 132.3907
Atividade Auxiliar | SICRO3 | 3103302 | Fôrmas de tábuas de pinho para dispositivos de drenagem - utilização de 3 vezes - confecção, instalação e retirada | 0.8 | m² | 61.36 |  |  | 49.088
[6 empty] | Custo Total das Atividades => |  |  | 184.5371
|  |  |  | MO sem LS => | 37.3027 | LS => | 26.49 | MO com LS => | 63.7876
|  |  |  | Valor do BDI => | 165.01 |  | Valor com BDI => |  | 744.61
[6 empty] | Quant. => | 8 | Preço Total => | 5956.88
11.4 | Código | Banco | Descrição | Tipo |  | Und | Quant. | Valor Unit | Total
Composição | 5914374 | SICRO3 | Transporte com caminhão basculante de 10 m³ - rodovia em revestimento primário |  |  | tkm | 1 | 0.75 | 0.75
A | Código | Banco | Equipamentos | Quantidade | Utilização |  | Custo Operacional |  | Custo Horário
[5 empty] | Operativa | Improdutiva | Operativa | Improdutiva
Insumo | E9579 | SICRO3 | Caminhão basculante com capacidade de 10 m³ - 188 kW | 1 | 1 | 0 | 223.8556 | 64.9272 | 223.8556
[6 empty] | Custo Horário de Equipamentos => |  |  | 223.8556
[6 empty] | Custo Horário de Execução => |  |  | 223.8556
[6 empty] | Fator de Influencia da Chuva - FIC => |  |  | 0.0469
[6 empty] | Custo do FIC => |  |  | 0.0337
[6 empty] | Produção de Equipe => |  |  | 311.25
[6 empty] | Custo Unitário de Execução => |  |  | 0.7192
|  |  |  | MO sem LS => | 0 | LS => | 0 | MO com LS => | 0
|  |  |  | Valor do BDI => | 0.21 |  | Valor com BDI => |  | 0.96
[6 empty] | Quant. => | 1432.18 | Preço Total => | 1374.89
11.5 | Código | Banco | Descrição | Tipo |  | Und | Quant. | Valor Unit | Total
Composição | 0804121 | SICRO3 | Boca de BSTC D = 1,00 m - esconsidade 0° - areia e brita comerciais - alas retas |  |  | un | 1 | 1580.21 | 1580.21
[6 empty] | Custo Horário de Execução => |  |  | 0
[6 empty] | Fator de Influencia da Chuva - FIC => |  |  | 0
[6 empty] | Custo do FIC => |  |  | 0
[6 empty] | Produção de Equipe => |  |  | 1
[6 empty] | Custo Unitário de Execução => |  |  | 0
D | Banco | Código | Atividades Auxiliares | Quantidade | Unidade | Preço Unitário |  |  | Custo Horário
Atividade Auxiliar | SICRO3 | 1107892 | Concreto fck = 20 MPa - confecção em betoneira e lançamento manual - areia e brita comerciais | 2.514 | m³ | 392.3 |  |  | 986.2422
Atividade Auxiliar | SICRO3 | 3103302 | Fôrmas de tábuas de pinho para dispositivos de drenagem - utilização de 3 vezes - confecção, instalação e retirada | 9.68 | m² | 61.36 |  |  | 593.9648
[6 empty] | Custo Total das Atividades => |  |  | 1580.207
|  |  |  | MO sem LS => | 278.7562 | LS => | 197.91 | MO com LS => | 476.6731
|  |  |  | Valor do BDI => | 449.88 |  | Valor com BDI => |  | 2030.09
[6 empty] | Quant. => | 2 | Preço Total => | 4060.18
11.6 | Código | Banco | Descrição | Tipo |  | Und | Quant. | Valor Unit | Total
Composição | 4815671 | SICRO3 | Reaterro e compactação com soquete vibratório |  |  | m³ | 1 | 14.4 | 14.4
A | Código | Banco | Equipamentos | Quantidade | Utilização |  | Custo Operacional |  | Custo Horário
[5 empty] | Operativa | Improdutiva | Operativa | Improdutiva
Insumo | E9647 | SICRO3 | Compactador manual com soquete vibratório - 4,10 kW | 1 | 1 | 0 | 9.7627 | 0.9538 | 9.7627
[6 empty] | Custo Horário de Equipamentos => |  |  | 9.7627
B | Código | Banco | Mão de Obra | Quantidade | Salário Hora |  |  |  | Custo Horário
Insumo | P9824 | SICRO3 | Servente | 2 |  |  |  | 17.5327 | 35.0654
[6 empty] | Custo Horário da Mão de Obra => |  |  | 35.0654
[6 empty] | Adc.M.O. - Ferramentas (0,0%) => |  |  | 0
[6 empty] | Custo Horário de Execução => |  |  | 44.8281
[6 empty] | Fator de Influencia da Chuva - FIC => |  |  | 0
[6 empty] | Custo do FIC => |  |  | 0
[6 empty] | Produção de Equipe => |  |  | 3.1125
[6 empty] | Custo Unitário de Execução => |  |  | 14.4026
|  |  |  | MO sem LS => | 6.5883 | LS => | 4.68 | MO com LS => | 11.266
|  |  |  | Valor do BDI => | 4.09 |  | Valor com BDI => |  | 18.49
[6 empty] | Quant. => | 32 | Preço Total => | 591.68
12 |  |  | META 12 - BUEIRO SIMPLES TUBULAR DE CONCRETO D=1000MM COMP=8,00M - VICINAL KM 88 - LAT.: - -4.845490 LONG.:-49.562378 | [5 empty] | 12494.08
12.1 | Código | Banco | Descrição | Tipo |  | Und | Quant. | Valor Unit | Total
Composição | 4805757 | SICRO3 | Escavação mecânica de vala em material de 1ª categoria |  |  | m³ | 1 | 5.55 | 5.55
A | Código | Banco | Equipamentos | Quantidade | Utilização |  | Custo Operacional |  | Custo Horário
[5 empty] | Operativa | Improdutiva | Operativa | Improdutiva
Insumo | E9526 | SICRO3 | Retroescavadeira de pneus com capacidade de 0,76 m³ - 58 kW | 1 | 1 | 0 | 120.3692 | 58.2012 | 120.3692
[6 empty] | Custo Horário de Equipamentos => |  |  | 120.3692
B | Código | Banco | Mão de Obra | Quantidade | Salário Hora |  |  |  | Custo Horário
Insumo | P9824 | SICRO3 | Servente | 1 |  |  |  | 17.5327 | 17.5327
[6 empty] | Custo Horário da Mão de Obra => |  |  | 17.5327
[6 empty] | Adc.M.O. - Ferramentas (0,0%) => |  |  | 0
[6 empty] | Custo Horário de Execução => |  |  | 137.9019
[6 empty] | Fator de Influencia da Chuva - FIC => |  |  | 0.0469
[6 empty] | Custo do FIC => |  |  | 0.2488
[6 empty] | Produção de Equipe => |  |  | 26
[6 empty] | Custo Unitário de Execução => |  |  | 5.3039
|  |  |  | MO sem LS => | 0.39435 | LS => | 0.28 | MO com LS => | 0.67433
|  |  |  | Valor do BDI => | 1.58 |  | Valor com BDI => |  | 7.13
[6 empty] | Quant. => | 69 | Preço Total => | 491.97
12.2 | Código | Banco | Descrição | Tipo |  | Und | Quant. | Valor Unit | Total
Composição | 5502978 | SICRO3 | Compactação de aterros a 100% do Proctor normal |  |  | m³ | 1 | 3.93 | 3.93
A | Código | Banco | Equipamentos | Quantidade | Utilização |  | Custo Operacional |  | Custo Horário
[5 empty] | Operativa | Improdutiva | Operativa | Improdutiva
Insumo | E9571 | SICRO3 | Caminhão tanque com capacidade de 10.000 l - 188 kW | 1 | 0.9 | 0.1 | 271.8007 | 68.7483 | 251.4955
Insumo | E9518 | SICRO3 | Grade de 24 discos rebocável de D = 60 cm (24”) | 1 | 0.52 | 0.48 | 4.2899 | 2.9874 | 3.6647
Insumo | E9524 | SICRO3 | Motoniveladora - 93 kW | 1 | 0.29 | 0.71 | 204.7939 | 84.2936 | 119.2387
Insumo | E9685 | SICRO3 | Rolo compactador pé de carneiro vibratório autopropelido por pneus de 11,6 t - 82 kW | 1 | 1 | 0 | 164.2041 | 68.9845 | 164.2041
Insumo | E9577 | SICRO3 | Trator agrícola sobre pneus - 77 kW | 1 | 0.52 | 0.48 | 110.114 | 36.0847 | 74.5799
[6 empty] | Custo Horário de Equipamentos => |  |  | 613.1829
B | Código | Banco | Mão de Obra | Quantidade | Salário Hora |  |  |  | Custo Horário
Insumo | P9824 | SICRO3 | Servente | 1 |  |  |  | 17.5327 | 17.5327
[6 empty] | Custo Horário da Mão de Obra => |  |  | 17.5327
[6 empty] | Adc.M.O. - Ferramentas (0,0%) => |  |  | 0
[6 empty] | Custo Horário de Execução => |  |  | 630.7156
[6 empty] | Fator de Influencia da Chuva - FIC => |  |  | 0.0469
[6 empty] | Custo do FIC => |  |  | 0.1759
[6 empty] | Produção de Equipe => |  |  | 168.2
[6 empty] | Custo Unitário de Execução => |  |  | 3.7498
|  |  |  | MO sem LS => | 0.060957 | LS => | 0.04 | MO com LS => | 0.10424
|  |  |  | Valor do BDI => | 1.11 |  | Valor com BDI => |  | 5.04
[6 empty] | Quant. => | 69 | Preço Total => | 347.76
12.3 | Código | Banco | Descrição | Tipo |  | Und | Quant. | Valor Unit | Total
Composição | 0804037 | SICRO3 | Corpo de BSTC D = 1,00 m PA1 - areia, brita e pedra de mão comerciais |  |  | m | 1 | 579.6 | 579.6
A | Código | Banco | Equipamentos | Quantidade | Utilização |  | Custo Operacional |  | Custo Horário
[5 empty] | Operativa | Improdutiva | Operativa | Improdutiva
Insumo | E9686 | SICRO3 | Caminhão carroceria com guindauto com capacidade de 20 t.m - 136 kW | 1 | 1 | 0 | 254.6945 | 93.1646 | 254.6945
[6 empty] | Custo Horário de Equipamentos => |  |  | 254.6945
B | Código | Banco | Mão de Obra | Quantidade | Salário Hora |  |  |  | Custo Horário
Insumo | P9824 | SICRO3 | Servente | 3 |  |  |  | 17.5327 | 52.5981
[6 empty] | Custo Horário da Mão de Obra => |  |  | 52.5981
[6 empty] | Adc.M.O. - Ferramentas (0,0%) => |  |  | 0
[6 empty] | Custo Horário de Execução => |  |  | 307.2926
[6 empty] | Fator de Influencia da Chuva - FIC => |  |  | 0
[6 empty] | Custo do FIC => |  |  | 0
[6 empty] | Produção de Equipe => |  |  | 3.1125
[6 empty] | Custo Unitário de Execução => |  |  | 98.7285
C | Banco | Código | Material | Quantidade | Unidade | Preço Unitário |  |  | Custo Horário
Insumo | SICRO3 | M2175 | Tubo de concreto armado PA1 - D = 1,00 m | 1 | m | 296.3373 |  |  | 296.3373
[6 empty] | Custo Total do Material => |  |  | 296.3373
D | Banco | Código | Atividades Auxiliares | Quantidade | Unidade | Preço Unitário |  |  | Custo Horário
Atividade Auxiliar | SICRO3 | 1109671 | Argamassa de cimento e areia 1:4 - confecção em betoneira e lançamento manual - areia comercial | 0.00735 | m³ | 416.11 |  |  | 3.0584
Atividade Auxiliar | SICRO3 | 1106165 | Concreto ciclópico fck = 20 MPa - confecção em betoneira e lançamento manual - areia, brita e pedra de mão comerciais | 0.402 | m³ | 329.33 |  |  | 132.3907
Atividade Auxiliar | SICRO3 | 3103302 | Fôrmas de tábuas de pinho para dispositivos de drenagem - utilização de 3 vezes - confecção, instalação e retirada | 0.8 | m² | 61.36 |  |  | 49.088
[6 empty] | Custo Total das Atividades => |  |  | 184.5371
|  |  |  | MO sem LS => | 37.3027 | LS => | 26.49 | MO com LS => | 63.7876
|  |  |  | Valor do BDI => | 165.01 |  | Valor com BDI => |  | 744.61
[6 empty] | Quant. => | 8 | Preço Total => | 5956.88
12.4 | Código | Banco | Descrição | Tipo |  | Und | Quant. | Valor Unit | Total
Composição | 5914374 | SICRO3 | Transporte com caminhão basculante de 10 m³ - rodovia em revestimento primário |  |  | tkm | 1 | 0.75 | 0.75
A | Código | Banco | Equipamentos | Quantidade | Utilização |  | Custo Operacional |  | Custo Horário
[5 empty] | Operativa | Improdutiva | Operativa | Improdutiva
Insumo | E9579 | SICRO3 | Caminhão basculante com capacidade de 10 m³ - 188 kW | 1 | 1 | 0 | 223.8556 | 64.9272 | 223.8556
[6 empty] | Custo Horário de Equipamentos => |  |  | 223.8556
[6 empty] | Custo Horário de Execução => |  |  | 223.8556
[6 empty] | Fator de Influencia da Chuva - FIC => |  |  | 0.0469
[6 empty] | Custo do FIC => |  |  | 0.0337
[6 empty] | Produção de Equipe => |  |  | 311.25
[6 empty] | Custo Unitário de Execução => |  |  | 0.7192
|  |  |  | MO sem LS => | 0 | LS => | 0 | MO com LS => | 0
|  |  |  | Valor do BDI => | 0.21 |  | Valor com BDI => |  | 0.96
[6 empty] | Quant. => | 1089.18 | Preço Total => | 1045.61
12.5 | Código | Banco | Descrição | Tipo |  | Und | Quant. | Valor Unit | Total
Composição | 0804121 | SICRO3 | Boca de BSTC D = 1,00 m - esconsidade 0° - areia e brita comerciais - alas retas |  |  | un | 1 | 1580.21 | 1580.21
[6 empty] | Custo Horário de Execução => |  |  | 0
[6 empty] | Fator de Influencia da Chuva - FIC => |  |  | 0
[6 empty] | Custo do FIC => |  |  | 0
[6 empty] | Produção de Equipe => |  |  | 1
[6 empty] | Custo Unitário de Execução => |  |  | 0
D | Banco | Código | Atividades Auxiliares | Quantidade | Unidade | Preço Unitário |  |  | Custo Horário
Atividade Auxiliar | SICRO3 | 1107892 | Concreto fck = 20 MPa - confecção em betoneira e lançamento manual - areia e brita comerciais | 2.514 | m³ | 392.3 |  |  | 986.2422
Atividade Auxiliar | SICRO3 | 3103302 | Fôrmas de tábuas de pinho para dispositivos de drenagem - utilização de 3 vezes - confecção, instalação e retirada | 9.68 | m² | 61.36 |  |  | 593.9648
[6 empty] | Custo Total das Atividades => |  |  | 1580.207
|  |  |  | MO sem LS => | 278.7562 | LS => | 197.91 | MO com LS => | 476.6731
|  |  |  | Valor do BDI => | 449.88 |  | Valor com BDI => |  | 2030.09
[6 empty] | Quant. => | 2 | Preço Total => | 4060.18
12.6 | Código | Banco | Descrição | Tipo |  | Und | Quant. | Valor Unit | Total
Composição | 4815671 | SICRO3 | Reaterro e compactação com soquete vibratório |  |  | m³ | 1 | 14.4 | 14.4
A | Código | Banco | Equipamentos | Quantidade | Utilização |  | Custo Operacional |  | Custo Horário
[5 empty] | Operativa | Improdutiva | Operativa | Improdutiva
Insumo | E9647 | SICRO3 | Compactador manual com soquete vibratório - 4,10 kW | 1 | 1 | 0 | 9.7627 | 0.9538 | 9.7627
[6 empty] | Custo Horário de Equipamentos => |  |  | 9.7627
B | Código | Banco | Mão de Obra | Quantidade | Salário Hora |  |  |  | Custo Horário
Insumo | P9824 | SICRO3 | Servente | 2 |  |  |  | 17.5327 | 35.0654
[6 empty] | Custo Horário da Mão de Obra => |  |  | 35.0654
[6 empty] | Adc.M.O. - Ferramentas (0,0%) => |  |  | 0
[6 empty] | Custo Horário de Execução => |  |  | 44.8281
[6 empty] | Fator de Influencia da Chuva - FIC => |  |  | 0
[6 empty] | Custo do FIC => |  |  | 0
[6 empty] | Produção de Equipe => |  |  | 3.1125
[6 empty] | Custo Unitário de Execução => |  |  | 14.4026
|  |  |  | MO sem LS => | 6.5883 | LS => | 4.68 | MO com LS => | 11.266
|  |  |  | Valor do BDI => | 4.09 |  | Valor com BDI => |  | 18.49
[6 empty] | Quant. => | 32 | Preço Total => | 591.68
13 |  |  | META 13 - BUEIRO DUPLO TUBULAR DE CONCRETO D=1000MM, COMP=8,00M - VICINAL MONTE CASTELO - LAT.:-5.059879 LONG.:-49.529007 | [5 empty] | 19974.38
13.1 | Código | Banco | Descrição | Tipo |  | Und | Quant. | Valor Unit | Total
Composição | 4805757 | SICRO3 | Escavação mecânica de vala em material de 1ª categoria |  |  | m³ | 1 | 5.55 | 5.55
A | Código | Banco | Equipamentos | Quantidade | Utilização |  | Custo Operacional |  | Custo Horário
[5 empty] | Operativa | Improdutiva | Operativa | Improdutiva
Insumo | E9526 | SICRO3 | Retroescavadeira de pneus com capacidade de 0,76 m³ - 58 kW | 1 | 1 | 0 | 120.3692 | 58.2012 | 120.3692
[6 empty] | Custo Horário de Equipamentos => |  |  | 120.3692
B | Código | Banco | Mão de Obra | Quantidade | Salário Hora |  |  |  | Custo Horário
Insumo | P9824 | SICRO3 | Servente | 1 |  |  |  | 17.5327 | 17.5327
[6 empty] | Custo Horário da Mão de Obra => |  |  | 17.5327
[6 empty] | Adc.M.O. - Ferramentas (0,0%) => |  |  | 0
[6 empty] | Custo Horário de Execução => |  |  | 137.9019
[6 empty] | Fator de Influencia da Chuva - FIC => |  |  | 0.0469
[6 empty] | Custo do FIC => |  |  | 0.2488
[6 empty] | Produção de Equipe => |  |  | 26
[6 empty] | Custo Unitário de Execução => |  |  | 5.3039
|  |  |  | MO sem LS => | 0.39435 | LS => | 0.28 | MO com LS => | 0.67433
|  |  |  | Valor do BDI => | 1.58 |  | Valor com BDI => |  | 7.13
[6 empty] | Quant. => | 98 | Preço Total => | 698.74
13.2 | Código | Banco | Descrição | Tipo |  | Und | Quant. | Valor Unit | Total
Composição | 5502978 | SICRO3 | Compactação de aterros a 100% do Proctor normal |  |  | m³ | 1 | 3.93 | 3.93
A | Código | Banco | Equipamentos | Quantidade | Utilização |  | Custo Operacional |  | Custo Horário
[5 empty] | Operativa | Improdutiva | Operativa | Improdutiva
Insumo | E9571 | SICRO3 | Caminhão tanque com capacidade de 10.000 l - 188 kW | 1 | 0.9 | 0.1 | 271.8007 | 68.7483 | 251.4955
Insumo | E9518 | SICRO3 | Grade de 24 discos rebocável de D = 60 cm (24”) | 1 | 0.52 | 0.48 | 4.2899 | 2.9874 | 3.6647
Insumo | E9524 | SICRO3 | Motoniveladora - 93 kW | 1 | 0.29 | 0.71 | 204.7939 | 84.2936 | 119.2387
Insumo | E9685 | SICRO3 | Rolo compactador pé de carneiro vibratório autopropelido por pneus de 11,6 t - 82 kW | 1 | 1 | 0 | 164.2041 | 68.9845 | 164.2041
Insumo | E9577 | SICRO3 | Trator agrícola sobre pneus - 77 kW | 1 | 0.52 | 0.48 | 110.114 | 36.0847 | 74.5799
[6 empty] | Custo Horário de Equipamentos => |  |  | 613.1829
B | Código | Banco | Mão de Obra | Quantidade | Salário Hora |  |  |  | Custo Horário
Insumo | P9824 | SICRO3 | Servente | 1 |  |  |  | 17.5327 | 17.5327
[6 empty] | Custo Horário da Mão de Obra => |  |  | 17.5327
[6 empty] | Adc.M.O. - Ferramentas (0,0%) => |  |  | 0
[6 empty] | Custo Horário de Execução => |  |  | 630.7156
[6 empty] | Fator de Influencia da Chuva - FIC => |  |  | 0.0469
[6 empty] | Custo do FIC => |  |  | 0.1759
[6 empty] | Produção de Equipe => |  |  | 168.2
[6 empty] | Custo Unitário de Execução => |  |  | 3.7498
|  |  |  | MO sem LS => | 0.060957 | LS => | 0.04 | MO com LS => | 0.10424
|  |  |  | Valor do BDI => | 1.11 |  | Valor com BDI => |  | 5.04
[6 empty] | Quant. => | 98 | Preço Total => | 493.92
13.3 | Código | Banco | Descrição | Tipo |  | Und | Quant. | Valor Unit | Total
Composição | 0804189 | SICRO3 | Corpo de BDTC D = 1,00 m PA1 - areia, brita e pedra de mão comerciais |  |  | m | 1 | 1116.7 | 1116.7
A | Código | Banco | Equipamentos | Quantidade | Utilização |  | Custo Operacional |  | Custo Horário
[5 empty] | Operativa | Improdutiva | Operativa | Improdutiva
Insumo | E9686 | SICRO3 | Caminhão carroceria com guindauto com capacidade de 20 t.m - 136 kW | 1 | 1 | 0 | 254.6945 | 93.1646 | 254.6945
[6 empty] | Custo Horário de Equipamentos => |  |  | 254.6945
B | Código | Banco | Mão de Obra | Quantidade | Salário Hora |  |  |  | Custo Horário
Insumo | P9824 | SICRO3 | Servente | 3 |  |  |  | 17.5327 | 52.5981
[6 empty] | Custo Horário da Mão de Obra => |  |  | 52.5981
[6 empty] | Adc.M.O. - Ferramentas (0,0%) => |  |  | 0
[6 empty] | Custo Horário de Execução => |  |  | 307.2926
[6 empty] | Fator de Influencia da Chuva - FIC => |  |  | 0
[6 empty] | Custo do FIC => |  |  | 0
[6 empty] | Produção de Equipe => |  |  | 1.5563
[6 empty] | Custo Unitário de Execução => |  |  | 197.4571
C | Banco | Código | Material | Quantidade | Unidade | Preço Unitário |  |  | Custo Horário
Insumo | SICRO3 | M2175 | Tubo de concreto armado PA1 - D = 1,00 m | 2 | m | 296.3373 |  |  | 592.6746
[6 empty] | Custo Total do Material => |  |  | 592.6746
D | Banco | Código | Atividades Auxiliares | Quantidade | Unidade | Preço Unitário |  |  | Custo Horário
Atividade Auxiliar | SICRO3 | 1109671 | Argamassa de cimento e areia 1:4 - confecção em betoneira e lançamento manual - areia comercial | 0.01469 | m³ | 416.11 |  |  | 6.1127
Atividade Auxiliar | SICRO3 | 1106165 | Concreto ciclópico fck = 20 MPa - confecção em betoneira e lançamento manual - areia, brita e pedra de mão comerciais | 0.824 | m³ | 329.33 |  |  | 271.3679
Atividade Auxiliar | SICRO3 | 3103302 | Fôrmas de tábuas de pinho para dispositivos de drenagem - utilização de 3 vezes - confecção, instalação e retirada | 0.8 | m² | 61.36 |  |  | 49.088
[6 empty] | Custo Total das Atividades => |  |  | 326.5686
|  |  |  | MO sem LS => | 57.9524 | LS => | 41.15 | MO com LS => | 99.0986
|  |  |  | Valor do BDI => | 317.92 |  | Valor com BDI => |  | 1434.62
[6 empty] | Quant. => | 8 | Preço Total => | 11476.96
13.4 | Código | Banco | Descrição | Tipo |  | Und | Quant. | Valor Unit | Total
Composição | 5914374 | SICRO3 | Transporte com caminhão basculante de 10 m³ - rodovia em revestimento primário |  |  | tkm | 1 | 0.75 | 0.75
A | Código | Banco | Equipamentos | Quantidade | Utilização |  | Custo Operacional |  | Custo Horário
[5 empty] | Operativa | Improdutiva | Operativa | Improdutiva
Insumo | E9579 | SICRO3 | Caminhão basculante com capacidade de 10 m³ - 188 kW | 1 | 1 | 0 | 223.8556 | 64.9272 | 223.8556
[6 empty] | Custo Horário de Equipamentos => |  |  | 223.8556
[6 empty] | Custo Horário de Execução => |  |  | 223.8556
[6 empty] | Fator de Influencia da Chuva - FIC => |  |  | 0.0469
[6 empty] | Custo do FIC => |  |  | 0.0337
[6 empty] | Produção de Equipe => |  |  | 311.25
[6 empty] | Custo Unitário de Execução => |  |  | 0.7192
|  |  |  | MO sem LS => | 0 | LS => | 0 | MO com LS => | 0
|  |  |  | Valor do BDI => | 0.21 |  | Valor com BDI => |  | 0.96
[6 empty] | Quant. => | 1605.61 | Preço Total => | 1541.38
13.5 | Código | Banco | Descrição | Tipo |  | Und | Quant. | Valor Unit | Total
Composição | 0804233 | SICRO3 | Boca de BDTC D = 1,00 m - esconsidade 0° - areia e brita comerciais - alas retas |  |  | un | 1 | 1897.67 | 1897.67
[6 empty] | Custo Horário de Execução => |  |  | 0
[6 empty] | Fator de Influencia da Chuva - FIC => |  |  | 0
[6 empty] | Custo do FIC => |  |  | 0
[6 empty] | Produção de Equipe => |  |  | 1
[6 empty] | Custo Unitário de Execução => |  |  | 0
D | Banco | Código | Atividades Auxiliares | Quantidade | Unidade | Preço Unitário |  |  | Custo Horário
Atividade Auxiliar | SICRO3 | 1107892 | Concreto fck = 20 MPa - confecção em betoneira e lançamento manual - areia e brita comerciais | 3.037 | m³ | 392.3 |  |  | 1191.4151
Atividade Auxiliar | SICRO3 | 3103302 | Fôrmas de tábuas de pinho para dispositivos de drenagem - utilização de 3 vezes - confecção, instalação e retirada | 11.51 | m² | 61.36 |  |  | 706.2536
[6 empty] | Custo Total das Atividades => |  |  | 1897.6687
|  |  |  | MO sem LS => | 332.8067 | LS => | 236.29 | MO com LS => | 569.0994
|  |  |  | Valor do BDI => | 540.26 |  | Valor com BDI => |  | 2437.93
[6 empty] | Quant. => | 2 | Preço Total => | 4875.86
13.6 | Código | Banco | Descrição | Tipo |  | Und | Quant. | Valor Unit | Total
Composição | 4815671 | SICRO3 | Reaterro e compactação com soquete vibratório |  |  | m³ | 1 | 14.4 | 14.4
A | Código | Banco | Equipamentos | Quantidade | Utilização |  | Custo Operacional |  | Custo Horário
[5 empty] | Operativa | Improdutiva | Operativa | Improdutiva
Insumo | E9647 | SICRO3 | Compactador manual com soquete vibratório - 4,10 kW | 1 | 1 | 0 | 9.7627 | 0.9538 | 9.7627
[6 empty] | Custo Horário de Equipamentos => |  |  | 9.7627
B | Código | Banco | Mão de Obra | Quantidade | Salário Hora |  |  |  | Custo Horário
Insumo | P9824 | SICRO3 | Servente | 2 |  |  |  | 17.5327 | 35.0654
[6 empty] | Custo Horário da Mão de Obra => |  |  | 35.0654
[6 empty] | Adc.M.O. - Ferramentas (0,0%) => |  |  | 0
[6 empty] | Custo Horário de Execução => |  |  | 44.8281
[6 empty] | Fator de Influencia da Chuva - FIC => |  |  | 0
[6 empty] | Custo do FIC => |  |  | 0
[6 empty] | Produção de Equipe => |  |  | 3.1125
[6 empty] | Custo Unitário de Execução => |  |  | 14.4026
|  |  |  | MO sem LS => | 6.5883 | LS => | 4.68 | MO com LS => | 11.266
|  |  |  | Valor do BDI => | 4.09 |  | Valor com BDI => |  | 18.49
[6 empty] | Quant. => | 48 | Preço Total => | 887.52
15 |  |  | META 15 - BUEIRO SIMPLES TUBULAR DE CONCRETO D=1000MM COMP=8,00M - VICINAL CASARÃO - LAT.: -5.26443 LONG.:-50.216136 | [5 empty] | 13757.44
15.1 | Código | Banco | Descrição | Tipo |  | Und | Quant. | Valor Unit | Total
Composição | 4805757 | SICRO3 | Escavação mecânica de vala em material de 1ª categoria |  |  | m³ | 1 | 5.55 | 5.55
A | Código | Banco | Equipamentos | Quantidade | Utilização |  | Custo Operacional |  | Custo Horário
[5 empty] | Operativa | Improdutiva | Operativa | Improdutiva
Insumo | E9526 | SICRO3 | Retroescavadeira de pneus com capacidade de 0,76 m³ - 58 kW | 1 | 1 | 0 | 120.3692 | 58.2012 | 120.3692
[6 empty] | Custo Horário de Equipamentos => |  |  | 120.3692
B | Código | Banco | Mão de Obra | Quantidade | Salário Hora |  |  |  | Custo Horário
Insumo | P9824 | SICRO3 | Servente | 1 |  |  |  | 17.5327 | 17.5327
[6 empty] | Custo Horário da Mão de Obra => |  |  | 17.5327
[6 empty] | Adc.M.O. - Ferramentas (0,0%) => |  |  | 0
[6 empty] | Custo Horário de Execução => |  |  | 137.9019
[6 empty] | Fator de Influencia da Chuva - FIC => |  |  | 0.0469
[6 empty] | Custo do FIC => |  |  | 0.2488
[6 empty] | Produção de Equipe => |  |  | 26
[6 empty] | Custo Unitário de Execução => |  |  | 5.3039
|  |  |  | MO sem LS => | 0.39435 | LS => | 0.28 | MO com LS => | 0.67433
|  |  |  | Valor do BDI => | 1.58 |  | Valor com BDI => |  | 7.13
[6 empty] | Quant. => | 69 | Preço Total => | 491.97
15.2 | Código | Banco | Descrição | Tipo |  | Und | Quant. | Valor Unit | Total
Composição | 5502978 | SICRO3 | Compactação de aterros a 100% do Proctor normal |  |  | m³ | 1 | 3.93 | 3.93
A | Código | Banco | Equipamentos | Quantidade | Utilização |  | Custo Operacional |  | Custo Horário
[5 empty] | Operativa | Improdutiva | Operativa | Improdutiva
Insumo | E9571 | SICRO3 | Caminhão tanque com capacidade de 10.000 l - 188 kW | 1 | 0.9 | 0.1 | 271.8007 | 68.7483 | 251.4955
Insumo | E9518 | SICRO3 | Grade de 24 discos rebocável de D = 60 cm (24”) | 1 | 0.52 | 0.48 | 4.2899 | 2.9874 | 3.6647
Insumo | E9524 | SICRO3 | Motoniveladora - 93 kW | 1 | 0.29 | 0.71 | 204.7939 | 84.2936 | 119.2387
Insumo | E9685 | SICRO3 | Rolo compactador pé de carneiro vibratório autopropelido por pneus de 11,6 t - 82 kW | 1 | 1 | 0 | 164.2041 | 68.9845 | 164.2041
Insumo | E9577 | SICRO3 | Trator agrícola sobre pneus - 77 kW | 1 | 0.52 | 0.48 | 110.114 | 36.0847 | 74.5799
[6 empty] | Custo Horário de Equipamentos => |  |  | 613.1829
B | Código | Banco | Mão de Obra | Quantidade | Salário Hora |  |  |  | Custo Horário
Insumo | P9824 | SICRO3 | Servente | 1 |  |  |  | 17.5327 | 17.5327
[6 empty] | Custo Horário da Mão de Obra => |  |  | 17.5327
[6 empty] | Adc.M.O. - Ferramentas (0,0%) => |  |  | 0
[6 empty] | Custo Horário de Execução => |  |  | 630.7156
[6 empty] | Fator de Influencia da Chuva - FIC => |  |  | 0.0469
[6 empty] | Custo do FIC => |  |  | 0.1759
[6 empty] | Produção de Equipe => |  |  | 168.2
[6 empty] | Custo Unitário de Execução => |  |  | 3.7498
|  |  |  | MO sem LS => | 0.060957 | LS => | 0.04 | MO com LS => | 0.10424
|  |  |  | Valor do BDI => | 1.11 |  | Valor com BDI => |  | 5.04
[6 empty] | Quant. => | 69 | Preço Total => | 347.76
15.3 | Código | Banco | Descrição | Tipo |  | Und | Quant. | Valor Unit | Total
Composição | 0804037 | SICRO3 | Corpo de BSTC D = 1,00 m PA1 - areia, brita e pedra de mão comerciais |  |  | m | 1 | 579.6 | 579.6
A | Código | Banco | Equipamentos | Quantidade | Utilização |  | Custo Operacional |  | Custo Horário
[5 empty] | Operativa | Improdutiva | Operativa | Improdutiva
Insumo | E9686 | SICRO3 | Caminhão carroceria com guindauto com capacidade de 20 t.m - 136 kW | 1 | 1 | 0 | 254.6945 | 93.1646 | 254.6945
[6 empty] | Custo Horário de Equipamentos => |  |  | 254.6945
B | Código | Banco | Mão de Obra | Quantidade | Salário Hora |  |  |  | Custo Horário
Insumo | P9824 | SICRO3 | Servente | 3 |  |  |  | 17.5327 | 52.5981
[6 empty] | Custo Horário da Mão de Obra => |  |  | 52.5981
[6 empty] | Adc.M.O. - Ferramentas (0,0%) => |  |  | 0
[6 empty] | Custo Horário de Execução => |  |  | 307.2926
[6 empty] | Fator de Influencia da Chuva - FIC => |  |  | 0
[6 empty] | Custo do FIC => |  |  | 0
[6 empty] | Produção de Equipe => |  |  | 3.1125
[6 empty] | Custo Unitário de Execução => |  |  | 98.7285
C | Banco | Código | Material | Quantidade | Unidade | Preço Unitário |  |  | Custo Horário
Insumo | SICRO3 | M2175 | Tubo de concreto armado PA1 - D = 1,00 m | 1 | m | 296.3373 |  |  | 296.3373
[6 empty] | Custo Total do Material => |  |  | 296.3373
D | Banco | Código | Atividades Auxiliares | Quantidade | Unidade | Preço Unitário |  |  | Custo Horário
Atividade Auxiliar | SICRO3 | 1109671 | Argamassa de cimento e areia 1:4 - confecção em betoneira e lançamento manual - areia comercial | 0.00735 | m³ | 416.11 |  |  | 3.0584
Atividade Auxiliar | SICRO3 | 1106165 | Concreto ciclópico fck = 20 MPa - confecção em betoneira e lançamento manual - areia, brita e pedra de mão comerciais | 0.402 | m³ | 329.33 |  |  | 132.3907
Atividade Auxiliar | SICRO3 | 3103302 | Fôrmas de tábuas de pinho para dispositivos de drenagem - utilização de 3 vezes - confecção, instalação e retirada | 0.8 | m² | 61.36 |  |  | 49.088
[6 empty] | Custo Total das Atividades => |  |  | 184.5371
|  |  |  | MO sem LS => | 37.3027 | LS => | 26.49 | MO com LS => | 63.7876
|  |  |  | Valor do BDI => | 165.01 |  | Valor com BDI => |  | 744.61
[6 empty] | Quant. => | 8 | Preço Total => | 5956.88
15.4 | Código | Banco | Descrição | Tipo |  | Und | Quant. | Valor Unit | Total
Composição | 5914374 | SICRO3 | Transporte com caminhão basculante de 10 m³ - rodovia em revestimento primário |  |  | tkm | 1 | 0.75 | 0.75
A | Código | Banco | Equipamentos | Quantidade | Utilização |  | Custo Operacional |  | Custo Horário
[5 empty] | Operativa | Improdutiva | Operativa | Improdutiva
Insumo | E9579 | SICRO3 | Caminhão basculante com capacidade de 10 m³ - 188 kW | 1 | 1 | 0 | 223.8556 | 64.9272 | 223.8556
[6 empty] | Custo Horário de Equipamentos => |  |  | 223.8556
[6 empty] | Custo Horário de Execução => |  |  | 223.8556
[6 empty] | Fator de Influencia da Chuva - FIC => |  |  | 0.0469
[6 empty] | Custo do FIC => |  |  | 0.0337
[6 empty] | Produção de Equipe => |  |  | 311.25
[6 empty] | Custo Unitário de Execução => |  |  | 0.7192
|  |  |  | MO sem LS => | 0 | LS => | 0 | MO com LS => | 0
|  |  |  | Valor do BDI => | 0.21 |  | Valor com BDI => |  | 0.96
[6 empty] | Quant. => | 2405.18 | Preço Total => | 2308.97
15.5 | Código | Banco | Descrição | Tipo |  | Und | Quant. | Valor Unit | Total
Composição | 0804121 | SICRO3 | Boca de BSTC D = 1,00 m - esconsidade 0° - areia e brita comerciais - alas retas |  |  | un | 1 | 1580.21 | 1580.21
[6 empty] | Custo Horário de Execução => |  |  | 0
[6 empty] | Fator de Influencia da Chuva - FIC => |  |  | 0
[6 empty] | Custo do FIC => |  |  | 0
[6 empty] | Produção de Equipe => |  |  | 1
[6 empty] | Custo Unitário de Execução => |  |  | 0
D | Banco | Código | Atividades Auxiliares | Quantidade | Unidade | Preço Unitário |  |  | Custo Horário
Atividade Auxiliar | SICRO3 | 1107892 | Concreto fck = 20 MPa - confecção em betoneira e lançamento manual - areia e brita comerciais | 2.514 | m³ | 392.3 |  |  | 986.2422
Atividade Auxiliar | SICRO3 | 3103302 | Fôrmas de tábuas de pinho para dispositivos de drenagem - utilização de 3 vezes - confecção, instalação e retirada | 9.68 | m² | 61.36 |  |  | 593.9648
[6 empty] | Custo Total das Atividades => |  |  | 1580.207
|  |  |  | MO sem LS => | 278.7562 | LS => | 197.91 | MO com LS => | 476.6731
|  |  |  | Valor do BDI => | 449.88 |  | Valor com BDI => |  | 2030.09
[6 empty] | Quant. => | 2 | Preço Total => | 4060.18
15.6 | Código | Banco | Descrição | Tipo |  | Und | Quant. | Valor Unit | Total
Composição | 4815671 | SICRO3 | Reaterro e compactação com soquete vibratório |  |  | m³ | 1 | 14.4 | 14.4
A | Código | Banco | Equipamentos | Quantidade | Utilização |  | Custo Operacional |  | Custo Horário
[5 empty] | Operativa | Improdutiva | Operativa | Improdutiva
Insumo | E9647 | SICRO3 | Compactador manual com soquete vibratório - 4,10 kW | 1 | 1 | 0 | 9.7627 | 0.9538 | 9.7627
[6 empty] | Custo Horário de Equipamentos => |  |  | 9.7627
B | Código | Banco | Mão de Obra | Quantidade | Salário Hora |  |  |  | Custo Horário
Insumo | P9824 | SICRO3 | Servente | 2 |  |  |  | 17.5327 | 35.0654
[6 empty] | Custo Horário da Mão de Obra => |  |  | 35.0654
[6 empty] | Adc.M.O. - Ferramentas (0,0%) => |  |  | 0
[6 empty] | Custo Horário de Execução => |  |  | 44.8281
[6 empty] | Fator de Influencia da Chuva - FIC => |  |  | 0
[6 empty] | Custo do FIC => |  |  | 0
[6 empty] | Produção de Equipe => |  |  | 3.1125
[6 empty] | Custo Unitário de Execução => |  |  | 14.4026
|  |  |  | MO sem LS => | 6.5883 | LS => | 4.68 | MO com LS => | 11.266
|  |  |  | Valor do BDI => | 4.09 |  | Valor com BDI => |  | 18.49
[6 empty] | Quant. => | 32 | Preço Total => | 591.68
21 |  |  | META 21 - ATERRO COMPACTADO - VICINAL KM 52 - LAT.: -5.077858 LONG.:-49.431339 | [5 empty] | 2912.17
21.1 | Código | Banco | Descrição | Tipo |  | Und | Quant. | Valor Unit | Total
Composição | 5502118 | SICRO3 | Escavação, carga e transporte de material de 1ª categoria - DMT de 1.800 a 2.000 m - caminho de serviço em leito natural -com escavadeira e caminhão basculante de 14 m³ |  |  | m³ | 1 | 7.4 | 7.4
A | Código | Banco | Equipamentos | Quantidade | Utilização |  | Custo Operacional |  | Custo Horário
[5 empty] | Operativa | Improdutiva | Operativa | Improdutiva
Insumo | E9667 | SICRO3 | Caminhão basculante com capacidade de 14 m³ - 188 kW | 6 | 0.99 | 0.01 | 229.518 | 69.0821 | 1367.4818
Insumo | E9515 | SICRO3 | Escavadeira hidráulica sobre esteiras com caçamba com capacidade de 1,56 m³ - 118 kW | 1 | 1 | 0 | 242.7913 | 107.3027 | 242.7913
[6 empty] | Custo Horário de Equipamentos => |  |  | 1610.2731
B | Código | Banco | Mão de Obra | Quantidade | Salário Hora |  |  |  | Custo Horário
Insumo | P9824 | SICRO3 | Servente | 1 |  |  |  | 17.5327 | 17.5327
[6 empty] | Custo Horário da Mão de Obra => |  |  | 17.5327
[6 empty] | Adc.M.O. - Ferramentas (0,0%) => |  |  | 0
[6 empty] | Custo Horário de Execução => |  |  | 1627.8058
[6 empty] | Fator de Influencia da Chuva - FIC => |  |  | 0.0469
[6 empty] | Custo do FIC => |  |  | 0.3317
[6 empty] | Produção de Equipe => |  |  | 230.19
[6 empty] | Custo Unitário de Execução => |  |  | 7.0716
|  |  |  | MO sem LS => | 0.044542 | LS => | 0.04 | MO com LS => | 0.076166
|  |  |  | Valor do BDI => | 2.1 |  | Valor com BDI => |  | 9.5
[6 empty] | Quant. => | 200.18 | Preço Total => | 1901.71
21.2 | Código | Banco | Descrição | Tipo |  | Und | Quant. | Valor Unit | Total
Composição | 5502978 | SICRO3 | Compactação de aterros a 100% do Proctor normal |  |  | m³ | 1 | 3.93 | 3.93
A | Código | Banco | Equipamentos | Quantidade | Utilização |  | Custo Operacional |  | Custo Horário
[5 empty] | Operativa | Improdutiva | Operativa | Improdutiva
Insumo | E9571 | SICRO3 | Caminhão tanque com capacidade de 10.000 l - 188 kW | 1 | 0.9 | 0.1 | 271.8007 | 68.7483 | 251.4955
Insumo | E9518 | SICRO3 | Grade de 24 discos rebocável de D = 60 cm (24”) | 1 | 0.52 | 0.48 | 4.2899 | 2.9874 | 3.6647
Insumo | E9524 | SICRO3 | Motoniveladora - 93 kW | 1 | 0.29 | 0.71 | 204.7939 | 84.2936 | 119.2387
Insumo | E9685 | SICRO3 | Rolo compactador pé de carneiro vibratório autopropelido por pneus de 11,6 t - 82 kW | 1 | 1 | 0 | 164.2041 | 68.9845 | 164.2041
Insumo | E9577 | SICRO3 | Trator agrícola sobre pneus - 77 kW | 1 | 0.52 | 0.48 | 110.114 | 36.0847 | 74.5799
[6 empty] | Custo Horário de Equipamentos => |  |  | 613.1829
B | Código | Banco | Mão de Obra | Quantidade | Salário Hora |  |  |  | Custo Horário
Insumo | P9824 | SICRO3 | Servente | 1 |  |  |  | 17.5327 | 17.5327
[6 empty] | Custo Horário da Mão de Obra => |  |  | 17.5327
[6 empty] | Adc.M.O. - Ferramentas (0,0%) => |  |  | 0
[6 empty] | Custo Horário de Execução => |  |  | 630.7156
[6 empty] | Fator de Influencia da Chuva - FIC => |  |  | 0.0469
[6 empty] | Custo do FIC => |  |  | 0.1759
[6 empty] | Produção de Equipe => |  |  | 168.2
[6 empty] | Custo Unitário de Execução => |  |  | 3.7498
|  |  |  | MO sem LS => | 0.060957 | LS => | 0.04 | MO com LS => | 0.10424
|  |  |  | Valor do BDI => | 1.11 |  | Valor com BDI => |  | 5.04
[6 empty] | Quant. => | 200.49 | Preço Total => | 1010.46
[5 empty] | Total sem BDI |  | 267503.4
[5 empty] | Total do BDI |  | 76071.47
[5 empty] | Total Geral |  | 343574.87
_______________________________________________________________
Arena Engenharia e Empreendimentos
Resp. Técnico Eng. Civil Núrio Guerra Vieira
CREA/PA 151580437-2

## Cronograma
| Obra | Bancos | B.D.I. |  | Encargos Sociais
| CONTRATAÇÃO DE EMPRESA DE ENGENHARIA PARA REESTABELECIMENTO DE BUEIROS E TRECHO ERODIDO NA ZONA RURAL DO MUNICIPIO DE ITUPIRANGA/PA | SINAPI - 12/2021 - Pará SICRO3 - 10/2021 - Pará | 28,47% |  | Não Desonerado: Horista: 71,00% Mensalista: 117,34%
Cronograma Físico e Financeiro
Item | Descrição | Total Por Etapa | 30 DIAS | 60 DIAS | 90 DIAS | 120 DIAS
1 | META 01 - BUEIRO DUPLO CEULAR DE CONCRETO DIMENSÕES= 2.00M x 2.00M COMP. 8.00M - VICINAL CUXIÚ LAT.:-5.273905 LONG.:-49.944621 | 100,00% 101.417,67 | 50,00% 50.708,84 | 50,00% 50.708,84
4 | META 04 - BUEIRO SIMPLES TUBULAR DE CONCRETO D=1000MM, COMP=8,00M - VICINAL JERUZALÉM LAT.: -5.144297 LONG.:-50.352464 | 100,00% 12.212,63 | 100,00% 12.212,63
5 | META 05 - BUEIRO SIMPLES TUBULAR DE CONCRETO D=1000MM, COMP=8,00M - VICINAL LASTANCIA LAT.: -5.204419 LONG.: -49.565158 | 100,00% 12.477,85 | 100,00% 12.477,85
6 | META 06 - BUEIRO SIMPLES TUBULAR DE CONCRETO D=1000MM, COMP=8,00M - VICINAL PALMEIRA VI - LAT.: -5.226781 LONG.: -50.108074 | 100,00% 13.825,82 |  | 100,00% 13.825,82
7 | META 07 - BUEIRO DUPLO TUBULAR DE CONCRETO D=1000MM, COMP=8,00M - DISTRITO DE CAJAZEIRAS - LAT.:-4.965221 LONG.: -49.445565 | 100,00% 19.681,86 |  | 100,00% 19.681,86
8 | META 08 - BUEIRO SIMPLES TUBULAR DE CONCRETO D=1000MM COMP=8,00M - VICINAL TREZE - LAT.: -5.005611 LONG.: -49.459438 | 100,00% 11.834,56 |  | 100,00% 11.834,56
9 | META 09 - BUEIRO DUPLO CELULAR DE CONCRETO 1,50X1,50, COMP= 10,00M - VICINAL TREZE - LAT.: -5.034864 LONG.:-49.625289 | 100,00% 82.316,78 |  |  | 50,00% 41.158,39 | 50,00% 41.158,39
10 | META 10 - BUEIRO DUPLO TUBULAR DE CONCRETO D=1200MM COMP=8,00M - VICINAL ESTRADA VELHA - LAT.: -4.802858 LONG.:-49.496204 | 100,00% 27.846,27 |  |  | 100,00% 27.846,27
11 | META 11 - BUEIRO SIMPLES TUBULAR DE CONCRETO D=1000MM COMP=8,00M - VICINAL KM 92 - LAT.: -4.859758 LONG.:-49.820386 | 100,00% 12.823,36 |  |  | 100,00% 12.823,36
12 | META 12 - BUEIRO SIMPLES TUBULAR DE CONCRETO D=1000MM COMP=8,00M - VICINAL KM 88 - LAT.: - -4.845490 LONG.:-49.562378 | 100,00% 12.494,08 |  |  | 100,00% 12.494,08
13 | META 13 - BUEIRO DUPLO TUBULAR DE CONCRETO D=1000MM, COMP=8,00M - VICINAL MONTE CASTELO - LAT.:-5.059879 LONG.:-49.529007 | 100,00% 19.974,38 |  |  |  | 100,00% 19.974,38
15 | META 15 - BUEIRO SIMPLES TUBULAR DE CONCRETO D=1000MM COMP=8,00M - VICINAL CASARÃO - LAT.: -5.26443 LONG.:-50.216136 | 100,00% 13.757,44 |  |  |  | 100,00% 13.757,44
21 | META 21 - ATERRO COMPACTADO - VICINAL KM 52 - LAT.: -5.077858 LONG.:-49.431339 | 100,00% 2.912,17 |  |  |  | 100,00% 2.912,17
Porcentagem |  |  | 21,95% | 27,96% | 27,45% | 22,64%
Custo |  |  | 75.399,32 | 96.051,08 | 94.322,10 | 77.802,38
Porcentagem Acumulado |  |  | 21,95% | 49,9% | 77,36% | 100,0%
Custo Acumulado |  |  | 75.399,31 | 171.450,39 | 265.772,49 | 343.574,87
_______________________________________________________________
Arena Engenharia e Empreendimentos
Resp. Técnico Eng. Civil Núrio Guerra Vieira
CREA/PA 151580437-2

## Curva ABC Servicos
|  | Obra | Bancos | B.D.I. |  |  | Encargos Sociais
|  | CONTRATAÇÃO DE EMPRESA DE ENGENHARIA PARA REESTABELECIMENTO DE BUEIROS E TRECHO ERODIDO NA ZONA RURAL DO MUNICIPIO DE ITUPIRANGA/PA | SINAPI - 12/2021 - Pará SICRO3 - 10/2021 - Pará | 28,47% |  |  | Não Desonerado: Horista: 71,00% Mensalista: 117,34%
Curva ABC de Serviços
Código | Banco | Descrição | Tipo | Und | Quant. | Valor Unit | Total | Peso (%) | Peso Acumulado (%)
0705322 | SICRO3 | Boca de BDCC 2,00 x 2,00 m - esconsidade 0° - areia e brita comerciais |  | un | 2,0 | 23.930,22 | 47.860,44 | 13,93 | 13,93
0705273 | SICRO3 | Corpo de BDCC 2,00 x 2,00 m - moldado no local - altura do aterro 1,00 a 2,50 m - areia e brita comerciais |  | m | 8,0 | 5.918,81 | 47.350,48 | 13,78 | 27,71
0705257 | SICRO3 | Corpo de BDCC 1,50 x 1,50 m - moldado no local - altura do aterro 0,00 a 1,00 m - areia e brita comerciais |  | m | 10,0 | 4.643,77 | 46.437,70 | 13,52 | 41,23
0804037 | SICRO3 | Corpo de BSTC D = 1,00 m PA1 - areia, brita e pedra de mão comerciais |  | m | 56,0 | 744,61 | 41.698,16 | 12,14 | 53,36
0705314 | SICRO3 | Boca de BDCC 1,50 x 1,50 m - esconsidade 0° - areia e brita comerciais |  | un | 2,0 | 15.391,20 | 30.782,40 | 8,96 | 62,32
0804121 | SICRO3 | Boca de BSTC D = 1,00 m - esconsidade 0° - areia e brita comerciais - alas retas |  | un | 14,0 | 2.030,09 | 28.421,26 | 8,27 | 70,60
0804189 | SICRO3 | Corpo de BDTC D = 1,00 m PA1 - areia, brita e pedra de mão comerciais |  | m | 16,0 | 1.434,62 | 22.953,92 | 6,68 | 77,28
5914374 | SICRO3 | Transporte com caminhão basculante de 10 m³ - rodovia em revestimento primário |  | tkm | 19.169,72 | 0,96 | 18.402,93 | 5,36 | 82,63
0804197 | SICRO3 | Corpo de BDTC D = 1,20 m PA1 - areia, brita e pedra de mão comerciais |  | m | 8,0 | 1.996,03 | 15.968,24 | 4,65 | 87,28
4815671 | SICRO3 | Reaterro e compactação com soquete vibratório |  | m³ | 591,0 | 18,49 | 10.927,59 | 3,18 | 90,46
0804233 | SICRO3 | Boca de BDTC D = 1,00 m - esconsidade 0° - areia e brita comerciais - alas retas |  | un | 4,0 | 2.437,93 | 9.751,72 | 2,84 | 93,30
4805757 | SICRO3 | Escavação mecânica de vala em material de 1ª categoria |  | m³ | 1.093,0 | 7,13 | 7.793,09 | 2,27 | 95,57
0804253 | SICRO3 | Boca de BDTC D = 1,20 m - esconsidade 0° - areia e brita comerciais - alas retas |  | un | 2,0 | 3.397,71 | 6.795,42 | 1,98 | 97,55
5502978 | SICRO3 | Compactação de aterros a 100% do Proctor normal |  | m³ | 1.295,61 | 5,04 | 6.529,87 | 1,90 | 99,45
5502118 | SICRO3 | Escavação, carga e transporte de material de 1ª categoria - DMT de 1.800 a 2.000 m - caminho de serviço em leito natural -com escavadeira e caminhão basculante de 14 m³ |  | m³ | 200,18 | 9,50 | 1.901,71 | 0,55 | 100,00
[5 empty] | Total sem BDI |  | 267503.4
[5 empty] | Total do BDI |  | 76071.47
[5 empty] | Total Geral |  | 343574.87
_______________________________________________________________
Arena Engenharia e Empreendimentos
Resp. Técnico Eng. Civil Núrio Guerra Vieira
CREA/PA 151580437-2

## Curva ABC Insumos
|  | Obra | Bancos | B.D.I. |  |  | Encargos Sociais
|  | CONTRATAÇÃO DE EMPRESA DE ENGENHARIA PARA REESTABELECIMENTO DE BUEIROS E TRECHO ERODIDO NA ZONA RURAL DO MUNICIPIO DE ITUPIRANGA/PA | SINAPI - 12/2021 - Pará SICRO3 - 10/2021 - Pará | 28,47% |  |  | Não Desonerado: Horista: 71,00% Mensalista: 117,34%
Curva ABC de Insumos
Código | Banco | Descrição | Tipo | Und | Quantidade |  | Valor Unitário |  | Total |  |  | Peso | Valor Acumulado | Peso Acumulado
[5 empty] | Operativa | Improdutiva | Operativa | Improdutiva | Operativa | Improdutiva | Geral
M0004 | SICRO3 | Aço CA 50 | Material | kg | 5.617,7946000 |  | 9,46 |  | 53.144,34 |  | 53144.3369 | 15,47% | 53144.3369 | 15,47%
M0424 | SICRO3 | Cimento Portland CP II - 32 - saco | Material | kg | 51.978,7524109 |  | 0,88 |  | 45.741,30 |  | 45741.3021 | 13,31% | 98885.639 | 28,78%
M2175 | SICRO3 | Tubo de concreto armado PA1 - D = 1,00 m | Material | m | 88,0000000 |  | 380,69 |  | 33.500,72 |  | 33500.72 | 9,75% | 132386.359 | 38,53%
P9801 | SICRO3 | Ajudante | Mão de Obra | h | 1.132,5977400 |  | 23,07 |  | 26.129,03 |  | 26129.0299 | 7,61% | 158515.3889 | 46,14%
P9824 | SICRO3 | Servente | Mão de Obra | h | 1.012,1180876 |  | 22,52 |  | 22.792,90 |  | 22792.8993 | 6,63% | 181308.2882 | 52,77%
P9808 | SICRO3 | Carpinteiro | Mão de Obra | h | 672,9600000 |  | 29,08 |  | 19.569,68 |  | 19569.6768 | 5,70% | 200877.965 | 58,47%
E9579 | SICRO3 | Caminhão basculante com capacidade de 10 m³ - 188 kW | Equipamento | UN | 63,8576030 | 0,3690761 | 287,58 | 83,42 | 18.364,17 | 30,79 | 18394.9562 | 5,35% | 219272.9212 | 63,82%
P9805 | SICRO3 | Armador | Mão de Obra | h | 459,6377400 |  | 29,12 |  | 13.384,65 |  | 13384.651 | 3,90% | 232657.5722 | 67,72%
M0082 | SICRO3 | Areia média lavada | Material | m³ | 116,2498350 |  | 113,38 |  | 13.180,41 |  | 13180.4063 | 3,84% | 245837.9785 | 71,55%
E9686 | SICRO3 | Caminhão carroceria com guindauto com capacidade de 20 t.m - 136 kW | Equipamento | UN | 34,6987936 | 0,0000000 | 327,20 | 119,68 | 11.353,45 | 0,00 | 11353.4453 | 3,30% | 257191.4237 | 74,86%
M1429 | SICRO3 | Tábua de pinho de terceira - E = 2,5 cm | Material | m² | 197,6782500 |  | 50,99 |  | 10.079,61 |  | 10079.614 | 2,93% | 267271.0377 | 77,79%
M2179 | SICRO3 | Tubo de concreto armado PA1 - D = 1,20 m | Material | m | 16,0000000 |  | 576,44 |  | 9.223,04 |  | 9223.04 | 2,68% | 276494.0777 | 80,48%
M0192 | SICRO3 | Brita 2 | Material | m³ | 70,8262808 |  | 110,55 |  | 7.829,85 |  | 7829.8453 | 2,28% | 284323.923 | 82,75%
E9526 | SICRO3 | Retroescavadeira de pneus com capacidade de 0,76 m³ - 58 kW | Equipamento | UN | 42,0384195 | 0,0000000 | 154,62 | 74,77 | 6.499,98 | 0,00 | 6499.9804 | 1,89% | 290823.9035 | 84,65%
M0191 | SICRO3 | Brita 1 | Material | m³ | 57,5801392 |  | 111,53 |  | 6.421,91 |  | 6421.9129 | 1,87% | 297245.8164 | 86,52%
M0290 | SICRO3 | Tábua - E = 2,5 cm e L = 10 cm | Material | m | 1.428,7905760 |  | 4,40 |  | 6.286,68 |  | 6286.6785 | 1,83% | 303532.4949 | 88,35%
M0284 | SICRO3 | Caibro de pinho - L = 7,5 cm e E = 7,5 cm | Material | m | 184,9497160 |  | 29,02 |  | 5.367,24 |  | 5367.2408 | 1,56% | 308899.7357 | 89,91%
M0448 | SICRO3 | Compensado resinado - E = 14 mm | Material | m² | 103,0029000 |  | 40,76 |  | 4.198,40 |  | 4198.3982 | 1,22% | 313098.1339 | 91,13%
E9519 | SICRO3 | Betoneira com motor a gasolina com capacidade de 600 l - 10 kW | Equipamento | UN | 45,9112540 | 0,0000000 | 62,66 | 31,59 | 2.876,80 | 0,00 | 2876.7992 | 0,84% | 315974.9331 | 91,97%
M1097 | SICRO3 | Pedra de mão ou rachão | Material | m³ | 23,1692480 |  | 109,30 |  | 2.532,40 |  | 2532.3988 | 0,74% | 318507.3319 | 92,70%
E9571 | SICRO3 | Caminhão tanque com capacidade de 10.000 l - 188 kW | Equipamento | UN | 6,9325500 | 0,7702401 | 349,18 | 88,32 | 2.420,71 | 68,03 | 2488.7378 | 0,72% | 320996.0697 | 93,43%
E9647 | SICRO3 | Compactador manual com soquete vibratório - 4,10 kW | Equipamento | UN | 189,8794941 | 0,0000000 | 12,53 | 1,22 | 2.379,19 | 0,00 | 2379.1901 | 0,69% | 323375.2598 | 94,12%
E9535 | SICRO3 | Serra circular com bancada - D = 30 cm - 4 kW | Equipamento | UN | 63,6885780 | 0,0000000 | 31,20 | 27,79 | 1.987,08 | 0,00 | 1987.0836 | 0,58% | 325362.3434 | 94,70%
M1205 | SICRO3 | Prego de ferro | Material | kg | 99,3406900 |  | 17,62 |  | 1.750,38 |  | 1750.383 | 0,51% | 327112.7264 | 95,21%
E9592 | SICRO3 | Caminhão carroceria com capacidade de 15 t - 188 kW | Equipamento | UN | 5,9226758 | 0,0000000 | 285,16 | 82,34 | 1.688,91 | 0,00 | 1688.9102 | 0,49% | 328801.6366 | 95,70%
E9685 | SICRO3 | Rolo compactador pé de carneiro vibratório autopropelido por pneus de 11,6 t - 82 kW | Equipamento | UN | 7,7027901 | 0,0000000 | 210,94 | 88,62 | 1.624,83 | 0,00 | 1624.8266 | 0,47% | 330426.4631 | 96,17%
E9667 | SICRO3 | Caminhão basculante com capacidade de 14 m³ - 188 kW | Equipamento | UN | 5,1656049 | 0,0521869 | 294,85 | 88,75 | 1.523,08 | 4,63 | 1527.71 | 0,44% | 331954.1732 | 96,62%
M0286 | SICRO3 | Tábua - E = 2,5 cm e L = 30 cm | Material | m | 98,6074040 |  | 14,66 |  | 1.445,58 |  | 1445.5845 | 0,42% | 333399.7577 | 97,04%
P9821 | SICRO3 | Pedreiro | Mão de Obra | h | 45,9112540 |  | 29,03 |  | 1.332,80 |  | 1332.8037 | 0,39% | 334732.5614 | 97,43%
M0030 | SICRO3 | Aditivo plastificante e retardador de pega para concreto e argamassa | Material | kg | 132,6094712 |  | 9,25 |  | 1.226,64 |  | 1226.6376 | 0,36% | 335959.199 | 97,78%
E9524 | SICRO3 | Motoniveladora - 93 kW | Equipamento | UN | 2,2337612 | 5,4690289 | 263,09 | 108,29 | 587,68 | 592,23 | 1179.907 | 0,34% | 337139.106 | 98,13%
E9066 | SICRO3 | Grupo gerador - 13/14 kVA | Equipamento | UN | 63,6885780 | 0,0000000 | 18,20 | 4,15 | 1.159,13 | 0,00 | 1159.1321 | 0,34% | 338298.2381 | 98,46%
E9577 | SICRO3 | Trator agrícola sobre pneus - 77 kW | Equipamento | UN | 4,0055079 | 3,6972823 | 141,45 | 46,35 | 566,58 | 171,38 | 737.9554 | 0,21% | 339036.1935 | 98,68%
M0075 | SICRO3 | Arame liso recozido em aço-carbono - D = 1,24 mm (18 BWG) | Material | kg | 76,6062900 |  | 9,00 |  | 689,46 |  | 689.4566 | 0,20% | 339725.6501 | 98,88%
E9515 | SICRO3 | Escavadeira hidráulica sobre esteiras com caçamba com capacidade de 1,56 m³ - 118 kW | Equipamento | UN | 0,8696220 | 0,0000000 | 311,91 | 137,85 | 271,24 | 0,00 | 271.2438 | 0,08% | 339996.8939 | 98,96%
M0310 | SICRO3 | Peça de madeira - L = 7,5 cm e E = 2,5 cm | Material | m | 50,7204880 |  | 5,26 |  | 266,79 |  | 266.7898 | 0,08% | 340263.6837 | 99,04%
M0560 | SICRO3 | Desmoldante para fôrmas de madeira | Material | l | 13,7751760 |  | 17,62 |  | 242,72 |  | 242.7186 | 0,07% | 340506.4023 | 99,11%
E9521 | SICRO3 | Grupo gerador - 2,5/3 kVA | Equipamento | UN | 39,8737530 | 0,0000000 | 4,89 | 0,26 | 194,98 | 0,00 | 194.9827 | 0,06% | 340701.3849 | 99,16%
M0285 | SICRO3 | Pontalete para escoramento - D = 15 cm | Material | m | 11,7502000 |  | 15,54 |  | 182,60 |  | 182.5981 | 0,05% | 340883.983 | 99,22%
E9064 | SICRO3 | Transportador manual gerica com capacidade de 180 l | Equipamento | UN | 56,3402619 | 81,3935369 | 1,59 | 1,09 | 89,58 | 88,88 | 178.4624 | 0,05% | 341062.4454 | 99,27%
M0289 | SICRO3 | Tábua - E = 2,5 cm e L = 15 cm | Material | m | 33,1360000 |  | 4,99 |  | 165,35 |  | 165.3486 | 0,05% | 341227.794 | 99,32%
E9071 | SICRO3 | Transportador manual carrinho de mão com capacidade de 80 l | Equipamento | UN | 163,8718558 | 18,5244652 | 0,69 | 0,48 | 113,07 | 8,81 | 121.877 | 0,04% | 341349.671 | 99,35%
E9069 | SICRO3 | Vibrador de imersão para concreto - 4,10 kW | Equipamento | UN | 7,7411103 | 0,0000000 | 11,89 | 1,03 | 92,04 | 0,00 | 92.0418 | 0,03% | 341441.7128 | 99,38%
E9010 | SICRO3 | Balança plataforma digital com mesa de 75 x 75 cm com capacidade de 500 kg | Equipamento | UN | 39,8737530 | 0,0000000 | 1,86 | 1,25 | 74,17 | 0,00 | 74.1652 | 0,02% | 341515.878 | 99,40%
M0446 | SICRO3 | Compensado resinado - E = 10 mm | Material | m² | 1,4739200 |  | 34,27 |  | 50,51 |  | 50.5112 | 0,01% | 341566.3892 | 99,42%
E9518 | SICRO3 | Grade de 24 discos rebocável de D = 60 cm (24”) | Equipamento | UN | 4,0055079 | 3,6972823 | 5,50 | 3,84 | 22,03 | 14,20 | 36.2325 | 0,01% | 341602.6217 | 99,43%
M0786 | SICRO3 | Placa de poliestireno expandido (EPS) | Material | m³ | 0,0147200 |  | 377,75 |  | 5,56 |  | 5.5605 | 0,00% | 341608.1822 | 99,43%
Totais por Tipo
[11 empty] | Equipamento |  |  | R$ 54.867,64
[11 empty] | Equipamento para Aquisição Permanente |  |  | R$ 0,00
[11 empty] | Mão de Obra |  |  | R$ 83.209,06
[11 empty] | Material |  |  | R$ 203.531,48
[11 empty] | Serviços |  |  | R$ 0,00
[11 empty] | Taxas |  |  | R$ 0,00
[11 empty] | Administração |  |  | R$ 0,00
[11 empty] | Aluguel |  |  | R$ 0,00
[11 empty] | Verba |  |  | R$ 0,00
[11 empty] | Outros |  |  | R$ 0,00
[10 empty] | Total sem BDI |  | 267503.4
[10 empty] | Total do BDI |  | 76071.47
[10 empty] | Total Geral |  | 343574.87
_______________________________________________________________
Arena Engenharia e Empreendimentos
Resp. Técnico Eng. Civil Núrio Guerra Vieira
CREA/PA 151580437-2

## Resumo
| Obra | Bancos | B.D.I. |  | Encargos Sociais
| CONTRATAÇÃO DE EMPRESA DE ENGENHARIA PARA REESTABELECIMENTO DE BUEIROS E TRECHO ERODIDO NA ZONA RURAL DO MUNICIPIO DE ITUPIRANGA/PA | SINAPI - 12/2021 - Pará SICRO3 - 10/2021 - Pará | 28,47% |  | Não Desonerado: Horista: 71,00% Mensalista: 117,34%
Planilha Orçamentária Resumida
Item | Descrição |  |  |  |  | Total | Peso (%)
1 | META 01 - BUEIRO DUPLO CEULAR DE CONCRETO DIMENSÕES= 2.00M x 2.00M COMP. 8.00M - VICINAL CUXIÚ LAT.:-5.273905 LONG.:-49.944621 |  |  |  |  | 101417.67 | 29.52%
4 | META 04 - BUEIRO SIMPLES TUBULAR DE CONCRETO D=1000MM, COMP=8,00M - VICINAL JERUZALÉM LAT.: -5.144297 LONG.:-50.352464 |  |  |  |  | 12212.63 | 3.555%
5 | META 05 - BUEIRO SIMPLES TUBULAR DE CONCRETO D=1000MM, COMP=8,00M - VICINAL LASTANCIA LAT.: -5.204419 LONG.: -49.565158 |  |  |  |  | 12477.85 | 3.632%
6 | META 06 - BUEIRO SIMPLES TUBULAR DE CONCRETO D=1000MM, COMP=8,00M - VICINAL PALMEIRA VI - LAT.: -5.226781 LONG.: -50.108074 |  |  |  |  | 13825.82 | 4.024%
7 | META 07 - BUEIRO DUPLO TUBULAR DE CONCRETO D=1000MM, COMP=8,00M - DISTRITO DE CAJAZEIRAS - LAT.:-4.965221 LONG.: -49.445565 |  |  |  |  | 19681.86 | 5.729%
8 | META 08 - BUEIRO SIMPLES TUBULAR DE CONCRETO D=1000MM COMP=8,00M - VICINAL TREZE - LAT.: -5.005611 LONG.: -49.459438 |  |  |  |  | 11834.56 | 3.445%
9 | META 09 - BUEIRO DUPLO CELULAR DE CONCRETO 1,50X1,50, COMP= 10,00M - VICINAL TREZE - LAT.: -5.034864 LONG.:-49.625289 |  |  |  |  | 82316.78 | 23.96%
10 | META 10 - BUEIRO DUPLO TUBULAR DE CONCRETO D=1200MM COMP=8,00M - VICINAL ESTRADA VELHA - LAT.: -4.802858 LONG.:-49.496204 |  |  |  |  | 27846.27 | 8.105%
11 | META 11 - BUEIRO SIMPLES TUBULAR DE CONCRETO D=1000MM COMP=8,00M - VICINAL KM 92 - LAT.: -4.859758 LONG.:-49.820386 |  |  |  |  | 12823.36 | 3.732%
12 | META 12 - BUEIRO SIMPLES TUBULAR DE CONCRETO D=1000MM COMP=8,00M - VICINAL KM 88 - LAT.: - -4.845490 LONG.:-49.562378 |  |  |  |  | 12494.08 | 3.636%
13 | META 13 - BUEIRO DUPLO TUBULAR DE CONCRETO D=1000MM, COMP=8,00M - VICINAL MONTE CASTELO - LAT.:-5.059879 LONG.:-49.529007 |  |  |  |  | 19974.38 | 5.814%
15 | META 15 - BUEIRO SIMPLES TUBULAR DE CONCRETO D=1000MM COMP=8,00M - VICINAL CASARÃO - LAT.: -5.26443 LONG.:-50.216136 |  |  |  |  | 13757.44 | 4.004%
21 | META 21 - ATERRO COMPACTADO - VICINAL KM 52 - LAT.: -5.077858 LONG.:-49.431339 |  |  |  |  | 2912.17 | 0.8476%
|  |  |  | Total sem BDI | 267503.4
|  |  |  | Total do BDI | 76071.47
|  |  |  | Total Geral | 343574.87
_______________________________________________________________
Arena Engenharia e Empreendimentos
Resp. Técnico Eng. Civil Núrio Guerra Vieira
CREA/PA 151580437-2

## BDI
PLANILHA ORÇAMENTARIA DE BDI
OBRA: | CONTRATAÇÃO DE EMPRESA DE ENGENHARIA PARA REESTABELECIMENTO DE BUEIROS E TRECHO ERODIDO NA ZONA RURAL DO MUNICIPIO DE ITUPIRANGA/PA |  | Bancos | B.D.I. | Encargos Sociais
|  |  | SINAPI - 12/2021 - Pará SICROS3 - 10/2021 - Pará | 28.47% | Desonerado: Horista: 71,00% Mensalista: 117,34%
CALCULO DO BDI
CODIGO |  | DESCRIÇÃO |  |  | %
Benefício
G + S |  | Garantia/ Seguros |  |  | 0.49%
L |  | Lucro |  |  | 8.69%
|  | TOTAL |  |  | 9.18%
Despesas Indiretas
AC |  | Administração Central |  |  | 4.01%
DF |  | Despesas Financeira |  |  | 0.99%
R |  | Riscos |  |  | 1%
|  | TOTAL |  |  | 6%
I |  | Impostos
|  | COFINS |  |  | 1.61%
|  | ISSQN |  |  | 3.41%
|  | PIS |  |  | 0.34%
|  | CPRB |  |  | 4.5%
|  | TOTAL |  |  | 9.86%
FÓRMULA |  | ((1+(AC+R+S+G)*(1+1.02)*(1+L))/(1-I)-1 |  |  | 28.47%
_______________________________________________________________
Arena Engenharia e Empreendimentos
Resp. Técnico Eng. Civil Núrio Guerra Vieira
CREA/PA 151580437-2