## PQP
PREFEITURA MUNICIPAL DE ITUPIRANGA
SECRETARIA MUNICIPAL DE INFRAESTRUTURA E ORDENAMENTO TERRITORIAL
DEPARTAMENTO DE ENGENHARIA E CONVENIOS
OBRA: | CONTRATAÇÃO DE EMPRESA DE ENGENHARIA PARA MANUTENÇÃO, CONSERVAÇÃO, REPARAÇÃO E CONSERTO EM PONTES DE MADEIRA NAS ESTRADAS VICINAIS DO MUNICIPIO DE ITUPIRANGA
LOCAL: | ITUPIRANGA/PA
[5 empty] | BDI: |  | ENCARGOS SOCIAIS
TABELAS DE REFERENCIA: | SINAPI 07/2022 |  |  |  | 29.77% |  | Desonerado:
| SEDOP 05/2022 | [5 empty] | Horista: 87,48%
| SICRO 04/2022 | [5 empty] | Mensalista: 47,94%
PLANILHA DE QUANTIDADES E PREÇOS
ITEM | CÓDIGO | FONTE | DESCRIÇÃO | UNIDADE | QUANT. | CUSTO UNITÁRIO | PREÇO UNITÁRIO | PREÇO TOTAL | PESO (%)
1 |  |  | SERVIÇOS |  |  |  |  | 322721.41 | 100%
1.1 | 11340 | SEDOP | Placa de obra em lona com plotagem de gráfica | m² | 12 | 176.25 | 228.71 | 2744.52 | 0.85%
1.2 | 4915672 | SICRO3 | Limpeza de ponte | m | 48 | 3.54 | 4.59 | 220.32 | 0.07%
1.3 | MAD - 04 | Próprio | Fornecimento e Colocação de Estacas de Madeira de Lei - Alas - 25cm x 25cm | m | 352 | 196.85 | 255.45 | 89918.4 | 27.86%
1.4 | MAD - 02 | Próprio | Fornecimento e Colocação de Linha D'agua | m | 67.2 | 65.42 | 84.89 | 5704.6 | 1.77%
1.5 | MAD - 03 | Próprio | Fornecimento e Colocação de Contraventamento- 10 cm x 20 cm | m | 78.24 | 65.42 | 84.89 | 6641.79 | 2.06%
1.6 | MAD - 08 | Próprio | Fornecimento e Colocação de Transversinas em Madeira de Lei - 25cm x 25cm | m | 33.6 | 182.49 | 236.81 | 7956.81 | 2.47%
1.7 | MAD - 09 | Próprio | Fornecimento e Colocação de Balancins - 25cm x 25cm | m | 120 | 183.1 | 237.6 | 28512 | 8.83%
1.8 | MAD - 10 | Próprio | Fornecimento e Colocação de Longarinas - 25cm x 25cm | m | 288 | 173.14 | 224.68 | 64707.84 | 20.05%
1.9 | MAD - 11 | Próprio | Fornecimento e Colocação de Pranchetas do Tabuleiro - 15cm x 7,5cm | m² | 201.6 | 228.76 | 296.86 | 59846.97 | 18.54%
1.10 | MAD - 12 | Próprio | Fornecimento e Colocação de deslizantes - 40cm x 7,50cm | m | 192 | 85.59 | 111.07 | 21325.44 | 6.61%
1.11 | MAD - 13 | Próprio | Fornecimento e Colocação de guarda rodas - 25cm x 25cm | m | 96 | 161.89 | 210.08 | 20167.68 | 6.25%
1.12 | MAD - 14 | Próprio | Fornecimento e Colocação de guarda-corpo | m | 96 | 120.21 | 155.99 | 14975.04 | 4.64%
TOTAL SEM BDI (R$) | [7 empty] | 248691.67
TOTAL DO BDI (R$) | [7 empty] | 74029.74
TOTAL GERAL (R$) | [7 empty] | 322721.41
_______________________________________________________________ Heins Alfred Loebens CREA-PA 151816138-3

## BDI
PREFEITURA MUNICIPAL DE ITUPIRANGA
SECRETARIA MUNICIPAL DE INFRAESTRUTURA E ORDENAMENTO TERRITORIAL
DEPARTAMENTO DE ENGENHARIA E CONVENIOS
OBRA: | CONTRATAÇÃO DE EMPRESA DE ENGENHARIA PARA MANUTENÇÃO, CONSERVAÇÃO, REPARAÇÃO E CONSERTO EM PONTES DE MADEIRA NAS ESTRADAS VICINAIS DO MUNICPIO DE ITUPIRANGA
LOCAL: | ITUPIRANGA/PA
|  |  | BDI: | ENCARGOS SOCIAIS
TABELAS DE REFERENCIA: | SINAPI 07/2022 |  | 29.77% | Desonerado:
| SEDOP 05/2022 |  |  | Horista: 87,48%
| SICRO 04/2022 |  |  | Mensalista: 47,94%
BONIFICAÇÕES E DESPESAS INDIRETAS
CODIGO |  | DESCRIÇÃO |  |  | %
Benefício
G + S |  | Garantia/ Seguros |  |  | 0.32%
L |  | Lucro |  |  | 6.64%
|  | TOTAL |  |  | 6.96%
Despesas Indiretas
AC |  | Administração Central |  |  | 3.8%
DF |  | Despesas Financeira |  |  | 1.02%
R |  | Riscos |  |  | 0.5%
|  | TOTAL |  |  | 5.32%
I |  | Impostos
|  | COFINS |  |  | 3%
|  | ISSQN |  |  | 5%
|  | PIS |  |  | 0.65%
|  | CPRB |  |  | 4.5%
|  | TOTAL |  |  | 13.15%
FÓRMULA |  | ((1+(AC+R+S+G)*(1+1.02)*(1+L))/(1-I)-1 |  |  | 29.77%
_______________________________________________________________ Heins Alfred Loebens CREA-PA 151816138-3

## RESUMO
PREFEITURA MUNICIPAL DE ITUPIRANGA
SECRETARIA MUNICIPAL DE INFRAESTRUTURA E ORDENAMENTO TERRITORIAL
DEPARTAMENTO DE ENGENHARIA E CONVENIOS
OBRA: | CONTRATAÇÃO DE EMPRESA DE ENGENHARIA PARA MANUTENÇÃO, CONSERVAÇÃO, REPARAÇÃO E CONSERTO EM PONTES DE MADEIRA NAS ESTRADAS VICINAIS DO MUNICPIO DE ITUPIRANGA
LOCAL: | ITUPIRANGA/PA
|  | BDI: | ENCARGOS SOCIAIS
TABELAS DE REFERENCIA: | SINAPI 07/2022 | 29.77% | Desonerado:
| SEDOP 05/2022 |  | Horista: 87,48%
| SICRO 04/2022 |  | Mensalista: 47,94%
RESUMO
ITEM | DESCRIÇÃO | TOTAL | %
1 | SERVIÇOS | 248691.67 | 77.06%
2 | BDI | 74029.74 | 22.94%
TOTAL GERAL (R$) |  | 322721.41 | 100%
_______________________________________________________________ Heins Alfred Loebens CREA-PA 151816138-3

## MEMORIA DE CALCULO
PREFEITURA MUNICIPAL DE ITUPIRANGA
SECRETARIA MUNICIPAL DE INFRAESTRUTURA E ORDENAMENTO TERRITORIAL
DEPARTAMENTO DE ENGENHARIA E CONVENIOS
OBRA: | CONTRATAÇÃO DE EMPRESA DE ENGENHARIA PARA MANUTENÇÃO, CONSERVAÇÃO, REPARAÇÃO E CONSERTO EM PONTES DE MADEIRA NAS ESTRADAS VICINAIS DO MUNICPIO DE ITUPIRANGA
LOCAL: | ITUPIRANGA/PA
[5 empty] | BDI: | ENCARGOS SOCIAIS
TABELAS DE REFERENCIA: | SINAPI 07/2022 |  |  |  | 29.77% | Desonerado:
| SEDOP 05/2022 |  |  |  |  | Horista: 87,48%
| SICRO 04/2022 |  |  |  |  | Mensalista: 47,94%
PLANILHA DE QUANTIDADES E PREÇOS
ITEM | CÓDIGO | FONTE | DESCRIÇÃO | UNIDADE | QUANT. | MEMORIA DE CALCULO
1 |  |  | SERVIÇOS
1.1 | 11340 | SEDOP | Placa de obra em lona com plotagem de gráfica | m² | 12 | Quantidade = 1 Largura = 4,0 m Altura = 3,0 m Total = 12,00m²
1.2 | 4915672 | SICRO3 | Limpeza de ponte | m | 48 | Quantidade = 48 metros
1.3 | MAD - 04 | Próprio | Fornecimento e Colocação de Estacas de Madeira de Lei - Alas - 25cm x 25cm | m | 352 | Quantidade de vãos = 8 vãos Quantidade de estaca por vão = 4 un Comprimento de estaca = 8+3,00 = 11,00 m Quantidade = 8*4*11 = 352 m
1.4 | MAD - 02 | Próprio | Fornecimento e Colocação de Linha D'agua | m | 67.2 | Quantidade de vãos = 8 un Quantidade de linhas d'agua por vão = 2 un Comprimento da linha dagua = 4,20 m Quantidade = 8*2*4,20 = 67,20 m
1.5 | MAD - 03 | Próprio | Fornecimento e Colocação de Contraventamento- 10 cm x 20 cm | m | 78.24 | Quantidade de vãos = 8 un Quantidade de contraventamento por vão = 2 un Comprimento do contraventamento = 4,89 m Quantidade = 8*2*4,89 = 78,24 m
1.6 | MAD - 08 | Próprio | Fornecimento e Colocação de Transversinas em Madeira de Lei - 25cm x 25cm | m | 33.6 | Quantidade de vãos = 8 un Quantidade de transversinas por vão = 1 un Comprimento da transestimada = 8*1*4,20 = 33,60 m
1.7 | MAD - 09 | Próprio | Fornecimento e Colocação de Balancins - 25cm x 25cm | m | 120 | Quantidade de vãos = 8 un Quantidade de balancins por vão = 6 un Comprimento do balancin = 2,50 m Quantidade = 8*6*2,50 = 120 m
1.8 | MAD - 10 | Próprio | Fornecimento e Colocação de Longarinas - 25cm x 25cm | m | 288 | Quantidade de vãos = 8 un Quantidade de longarinas por vão = 6 un Comprimento de longarinas = 6,00 m Quantidade = 8*6*6 = 288 m
1.9 | MAD - 11 | Próprio | Fornecimento e Colocação de Pranchetas do Tabuleiro - 15cm x 7,5cm | m² | 201.6 | Quantidade de vãos = 8 un Largura da ponte = 4,20 m Comprimento entre eixos das longarinas = 6,00 m Quantidade = 8*4,20*6,00 = 201,60 m²
1.10 | MAD - 12 | Próprio | Fornecimento e Colocação de deslizantes - 40cm x 7,50cm | m | 192 | Quantidade de vãos = 8 un Quantidade de deslizantes por vão = 4 un Comprimento de longarinas = 6,00 m Quantidade = 8*4*6 = 192 m
1.11 | MAD - 13 | Próprio | Fornecimento e Colocação de guarda rodas - 25cm x 25cm | m | 96 | Quantidade de laterais da ponte = 2 un Quantidade de guarda roda por lateral = 1 un Comprimento estimado = 48,00 m Quantidade = 2*1*48 = 96 m
1.12 | MAD - 14 | Próprio | Fornecimento e Colocação de guarda-corpo | m | 96 | Quantidade de laterais da ponte = 2 un Quantidade de guarda roda por lateral = 1 un Comprimento estimado = 48,00 m Quantidade = 2*1*48 = 96 m
_______________________________________________________________ Heins Alfred Loebens CREA-PA 151816138-3

## CPU
PREFEITURA MUNICIPAL DE ITUPIRANGA
SECRETARIA MUNICIPAL DE INFRAESTRUTURA E ORDENAMENTO TERRITORIAL
DEPARTAMENTO DE ENGENHARIA E CONVENIOS
OBRA: | CONTRATAÇÃO DE EMPRESA DE ENGENHARIA PARA MANUTENÇÃO, CONSERVAÇÃO, REPARAÇÃO E CONSERTO EM PONTES DE MADEIRA NAS ESTRADAS VICINAIS DO MUNICPIO DE ITUPIRANGA
LOCAL: | ITUPIRANGA/PA
[5 empty] | BDI: |  | ENCARGOS SOCIAIS
TABELAS DE REFERENCIA: | SINAPI 07/2022 |  |  |  | 29.77% |  | Desonerado:
| SEDOP 05/2022 | [5 empty] | Horista: 87,48%
| SICRO 04/2022 | [5 empty] | Mensalista: 47,94%
COMPOSIÇÕES DE CUSTO UNITARIO - CPU
1.1 | Código | Banco | Descrição | Tipo |  | Und | Quant. | Valor Unit | Total
Composição | 011340 | SEDOP | Placa de obra em lona com plotagem de gráfica |  |  | m² | 1 | 176.25 | 176.25
Composição Auxiliar | 280026 | SEDOP | SERVENTE COM ENCARGOS COMPLEMENTARES |  |  | H | 0.4 | 17.07 | 6.82
Composição Auxiliar | 280013 | SEDOP | CARPINTEIRO COM ENCARGOS COMPLEMENTARES |  |  | H | 0.4 | 21.09 | 8.43
Insumo | D00281 | SEDOP | Pernamanca 3" x 2" 4 m - madeira branca | Material |  | Dz | 0.41 | 152 | 62.32
Insumo | D00475 | SEDOP | Lona com plotagem de gráfica | Material |  | m² | 1 | 97 | 97
Insumo | D00084 | SEDOP | Prego 1 1/2"x13 | Material |  | KG | 0.1 | 16.83 | 1.68
|  |  |  | MO sem LS => | 5.4406 | LS => | 4.76 | MO com LS => | 10.2
|  |  |  | Valor do BDI => | 52.46 |  | Valor com BDI => |  | 228.71
1.2 | Código | Banco | Descrição | Tipo |  | Und | Quant. | Valor Unit | Total
Composição | 4915672 | SICRO3 | Limpeza de ponte |  |  | m | 1 | 3.54 | 3.54
B | Código | Banco | Mão de Obra | Quantidade | Salário Hora |  |  |  | Custo Horário
Insumo | P9824 | SICRO3 | Servente | 4 |  |  |  | 17.7109 | 70.8436
[6 empty] | Custo Horário da Mão de Obra => |  |  | 70.8436
[6 empty] | Adc.M.O. - Ferramentas (0,0%) => |  |  | 0
[6 empty] | Custo Horário de Execução => |  |  | 70.8436
[6 empty] | Fator de Influencia da Chuva - FIC => |  |  | 0
[6 empty] | Custo do FIC => |  |  | 0
[6 empty] | Produção de Equipe => |  |  | 20
[6 empty] | Custo Unitário de Execução => |  |  | 3.5422
|  |  |  | MO sem LS => | 1.8894 | LS => | 1.65 | MO com LS => | 3.5422
|  |  |  | Valor do BDI => | 1.05 |  | Valor com BDI => |  | 4.59
1.3 | Código | Banco | Descrição | Tipo |  | Und | Quant. | Valor Unit | Total
Composição | MAD - 04 | Próprio | Fornecimento e Colocação de Estacas de Madeira de Lei - Alas - 25cm x 25cm | FUES - FUNDAÇÕES E ESTRUTURAS |  | m | 1 | 196.85 | 196.85
Composição Auxiliar | 88262 | SINAPI | CARPINTEIRO DE FORMAS COM ENCARGOS COMPLEMENTARES | SEDI - SERVIÇOS DIVERSOS |  | H | 0.3 | 21.07 | 6.32
Composição Auxiliar | 88316 | SINAPI | SERVENTE COM ENCARGOS COMPLEMENTARES | SEDI - SERVIÇOS DIVERSOS |  | H | 0.3 | 17.09 | 5.12
Composição Auxiliar | 89843 | SINAPI | BATE-ESTACAS POR GRAVIDADE, POTÊNCIA DE 160 HP, PESO DO MARTELO ATÉ 3 TONELADAS - CHP DIURNO. AF_11/2014 | CHOR - CUSTOS HORÁRIOS DE MÁQUINAS E EQUIPAMENTOS |  | CHP | 0.15 | 222.06 | 33.3
Insumo | 00004006 | SINAPI | MADEIRA SERRADA EM PINUS, MISTA OU EQUIVALENTE DA REGIAO - BRUTA | Material |  | m³ | 0.0625 | 2433.85 | 152.11
|  |  |  | MO sem LS => | 6.5767 | LS => | 5.75 | MO com LS => | 12.33
|  |  |  | Valor do BDI => | 58.6 |  | Valor com BDI => |  | 255.45
1.4 | Código | Banco | Descrição | Tipo |  | Und | Quant. | Valor Unit | Total
Composição | MAD - 02 | Próprio | Fornecimento e Colocação de Linha D'agua | FUES - FUNDAÇÕES E ESTRUTURAS |  | m | 1 | 65.42 | 65.42
Composição Auxiliar | 88262 | SINAPI | CARPINTEIRO DE FORMAS COM ENCARGOS COMPLEMENTARES | SEDI - SERVIÇOS DIVERSOS |  | H | 0.3 | 21.07 | 6.32
Composição Auxiliar | 88316 | SINAPI | SERVENTE COM ENCARGOS COMPLEMENTARES | SEDI - SERVIÇOS DIVERSOS |  | H | 0.3 | 17.09 | 5.12
Insumo | 00004006 | SINAPI | MADEIRA SERRADA EM PINUS, MISTA OU EQUIVALENTE DA REGIAO - BRUTA | Material |  | m³ | 0.02 | 2433.85 | 48.67
Insumo | E9585 | SICRO3 | Motosserra com motor a gasolina - 2,30 kW | Equipamento |  | UN | 0.1 | 29.6807 | 2.96
Insumo | 00005070 | SINAPI | PREGO DE ACO POLIDO COM CABECA 17 X 30 (2 3/4 X 11) | Material |  | KG | 0.1 | 23.58 | 2.35
|  |  |  | MO sem LS => | 4.0804 | LS => | 3.57 | MO com LS => | 7.65
|  |  |  | Valor do BDI => | 19.47 |  | Valor com BDI => |  | 84.89
1.5 | Código | Banco | Descrição | Tipo |  | Und | Quant. | Valor Unit | Total
Composição | MAD - 03 | Próprio | Fornecimento e Colocação de Contraventamento- 10 cm x 20 cm | FUES - FUNDAÇÕES E ESTRUTURAS |  | m | 1 | 65.42 | 65.42
Composição Auxiliar | 88262 | SINAPI | CARPINTEIRO DE FORMAS COM ENCARGOS COMPLEMENTARES | SEDI - SERVIÇOS DIVERSOS |  | H | 0.3 | 21.07 | 6.32
Composição Auxiliar | 88316 | SINAPI | SERVENTE COM ENCARGOS COMPLEMENTARES | SEDI - SERVIÇOS DIVERSOS |  | H | 0.3 | 17.09 | 5.12
Insumo | 00004006 | SINAPI | MADEIRA SERRADA EM PINUS, MISTA OU EQUIVALENTE DA REGIAO - BRUTA | Material |  | m³ | 0.02 | 2433.85 | 48.67
Insumo | E9585 | SICRO3 | Motosserra com motor a gasolina - 2,30 kW | Equipamento |  | UN | 0.1 | 29.6807 | 2.96
Insumo | 00005070 | SINAPI | PREGO DE ACO POLIDO COM CABECA 17 X 30 (2 3/4 X 11) | Material |  | KG | 0.1 | 23.58 | 2.35
|  |  |  | MO sem LS => | 4.0804 | LS => | 3.57 | MO com LS => | 7.65
|  |  |  | Valor do BDI => | 19.47 |  | Valor com BDI => |  | 84.89
1.6 | Código | Banco | Descrição | Tipo |  | Und | Quant. | Valor Unit | Total
Composição | MAD - 08 | Próprio | Fornecimento e Colocação de Transversinas em Madeira de Lei - 25cm x 25cm | FUES - FUNDAÇÕES E ESTRUTURAS |  | m | 1 | 182.49 | 182.49
Composição Auxiliar | 88262 | SINAPI | CARPINTEIRO DE FORMAS COM ENCARGOS COMPLEMENTARES | SEDI - SERVIÇOS DIVERSOS |  | H | 0.62 | 21.07 | 13.06
Composição Auxiliar | 88316 | SINAPI | SERVENTE COM ENCARGOS COMPLEMENTARES | SEDI - SERVIÇOS DIVERSOS |  | H | 0.62 | 17.09 | 10.59
Insumo | 00004006 | SINAPI | MADEIRA SERRADA EM PINUS, MISTA OU EQUIVALENTE DA REGIAO - BRUTA | Material |  | m³ | 0.0625 | 2433.85 | 152.11
Insumo | M0003 | SICRO3 | Aço CA 25 | Material |  | kg | 0.5 | 7.5452 | 3.77
Insumo | E9585 | SICRO3 | Motosserra com motor a gasolina - 2,30 kW | Equipamento |  | UN | 0.1 | 29.6807 | 2.96
|  |  |  | MO sem LS => | 8.4329 | LS => | 7.38 | MO com LS => | 15.81
|  |  |  | Valor do BDI => | 54.32 |  | Valor com BDI => |  | 236.81
1.7 | Código | Banco | Descrição | Tipo |  | Und | Quant. | Valor Unit | Total
Composição | MAD - 09 | Próprio | Fornecimento e Colocação de Balancins - 25cm x 25cm | FUES - FUNDAÇÕES E ESTRUTURAS |  | m | 1 | 183.1 | 183.1
Composição Auxiliar | 88262 | SINAPI | CARPINTEIRO DE FORMAS COM ENCARGOS COMPLEMENTARES | SEDI - SERVIÇOS DIVERSOS |  | H | 0.4 | 21.07 | 8.42
Composição Auxiliar | 88316 | SINAPI | SERVENTE COM ENCARGOS COMPLEMENTARES | SEDI - SERVIÇOS DIVERSOS |  | H | 0.8 | 17.09 | 13.67
Insumo | 00004006 | SINAPI | MADEIRA SERRADA EM PINUS, MISTA OU EQUIVALENTE DA REGIAO - BRUTA | Material |  | m³ | 0.0625 | 2433.85 | 152.11
Insumo | E9585 | SICRO3 | Motosserra com motor a gasolina - 2,30 kW | Equipamento |  | UN | 0.3 | 29.6807 | 8.9
|  |  |  | MO sem LS => | 7.7395 | LS => | 6.77 | MO com LS => | 14.51
|  |  |  | Valor do BDI => | 54.5 |  | Valor com BDI => |  | 237.6
1.8 | Código | Banco | Descrição | Tipo |  | Und | Quant. | Valor Unit | Total
Composição | MAD - 10 | Próprio | Fornecimento e Colocação de Longarinas - 25cm x 25cm | FUES - FUNDAÇÕES E ESTRUTURAS |  | m | 1 | 173.14 | 173.14
Composição Auxiliar | 88262 | SINAPI | CARPINTEIRO DE FORMAS COM ENCARGOS COMPLEMENTARES | SEDI - SERVIÇOS DIVERSOS |  | H | 0.3 | 21.07 | 6.32
Composição Auxiliar | 88316 | SINAPI | SERVENTE COM ENCARGOS COMPLEMENTARES | SEDI - SERVIÇOS DIVERSOS |  | H | 0.6 | 17.09 | 10.25
Insumo | 00004006 | SINAPI | MADEIRA SERRADA EM PINUS, MISTA OU EQUIVALENTE DA REGIAO - BRUTA | Material |  | m³ | 0.0625 | 2433.85 | 152.11
Insumo | M0003 | SICRO3 | Aço CA 25 | Material |  | kg | 0.2 | 7.5452 | 1.5
Insumo | E9585 | SICRO3 | Motosserra com motor a gasolina - 2,30 kW | Equipamento |  | UN | 0.1 | 29.6807 | 2.96
|  |  |  | MO sem LS => | 5.8033 | LS => | 5.08 | MO com LS => | 10.88
|  |  |  | Valor do BDI => | 51.54 |  | Valor com BDI => |  | 224.68
1.9 | Código | Banco | Descrição | Tipo |  | Und | Quant. | Valor Unit | Total
Composição | MAD - 11 | Próprio | Fornecimento e Colocação de Pranchetas do Tabuleiro - 15cm x 7,5cm | FUES - FUNDAÇÕES E ESTRUTURAS |  | m² | 1 | 228.76 | 228.76
Composição Auxiliar | 88262 | SINAPI | CARPINTEIRO DE FORMAS COM ENCARGOS COMPLEMENTARES | SEDI - SERVIÇOS DIVERSOS |  | H | 0.25 | 21.07 | 5.26
Composição Auxiliar | 88316 | SINAPI | SERVENTE COM ENCARGOS COMPLEMENTARES | SEDI - SERVIÇOS DIVERSOS |  | H | 0.5 | 17.09 | 8.54
Insumo | 00004006 | SINAPI | MADEIRA SERRADA EM PINUS, MISTA OU EQUIVALENTE DA REGIAO - BRUTA | Material |  | m³ | 0.0762 | 2433.85 | 185.45
Insumo | 00005070 | SINAPI | PREGO DE ACO POLIDO COM CABECA 17 X 30 (2 3/4 X 11) | Material |  | KG | 1 | 23.58 | 23.58
Insumo | E9585 | SICRO3 | Motosserra com motor a gasolina - 2,30 kW | Equipamento |  | UN | 0.2 | 29.6807 | 5.93
|  |  |  | MO sem LS => | 4.8325 | LS => | 4.23 | MO com LS => | 9.06
|  |  |  | Valor do BDI => | 68.1 |  | Valor com BDI => |  | 296.86
1.10 | Código | Banco | Descrição | Tipo |  | Und | Quant. | Valor Unit | Total
Composição | MAD - 12 | Próprio | Fornecimento e Colocação de deslizantes - 40cm x 7,50cm | FUES - FUNDAÇÕES E ESTRUTURAS |  | m | 1 | 85.59 | 85.59
Composição Auxiliar | 88262 | SINAPI | CARPINTEIRO DE FORMAS COM ENCARGOS COMPLEMENTARES | SEDI - SERVIÇOS DIVERSOS |  | H | 0.1 | 21.07 | 2.1
Composição Auxiliar | 88316 | SINAPI | SERVENTE COM ENCARGOS COMPLEMENTARES | SEDI - SERVIÇOS DIVERSOS |  | H | 0.2 | 17.09 | 3.41
Insumo | 00004006 | SINAPI | MADEIRA SERRADA EM PINUS, MISTA OU EQUIVALENTE DA REGIAO - BRUTA | Material |  | m³ | 0.03 | 2433.85 | 73.01
Insumo | 00005070 | SINAPI | PREGO DE ACO POLIDO COM CABECA 17 X 30 (2 3/4 X 11) | Material |  | KG | 0.3 | 23.58 | 7.07
|  |  |  | MO sem LS => | 1.9309 | LS => | 1.69 | MO com LS => | 3.62
|  |  |  | Valor do BDI => | 25.48 |  | Valor com BDI => |  | 111.07
1.11 | Código | Banco | Descrição | Tipo |  | Und | Quant. | Valor Unit | Total
Composição | MAD - 13 | Próprio | Fornecimento e Colocação de guarda rodas - 25cm x 25cm | FUES - FUNDAÇÕES E ESTRUTURAS |  | m | 1 | 161.89 | 161.89
Composição Auxiliar | 88262 | SINAPI | CARPINTEIRO DE FORMAS COM ENCARGOS COMPLEMENTARES | SEDI - SERVIÇOS DIVERSOS |  | H | 0.15 | 21.07 | 3.16
Composição Auxiliar | 88316 | SINAPI | SERVENTE COM ENCARGOS COMPLEMENTARES | SEDI - SERVIÇOS DIVERSOS |  | H | 0.3 | 17.09 | 5.12
Insumo | 00004006 | SINAPI | MADEIRA SERRADA EM PINUS, MISTA OU EQUIVALENTE DA REGIAO - BRUTA | Material |  | m³ | 0.0625 | 2433.85 | 152.11
Insumo | M0003 | SICRO3 | Aço CA 25 | Material |  | kg | 0.2 | 7.5452 | 1.5
|  |  |  | MO sem LS => | 2.9016 | LS => | 2.54 | MO com LS => | 5.44
|  |  |  | Valor do BDI => | 48.19 |  | Valor com BDI => |  | 210.08
1.12 | Código | Banco | Descrição | Tipo |  | Und | Quant. | Valor Unit | Total
Composição | MAD - 14 | Próprio | Fornecimento e Colocação de guarda-corpo | FUES - FUNDAÇÕES E ESTRUTURAS |  | m | 1 | 120.21 | 120.21
Composição Auxiliar | 88262 | SINAPI | CARPINTEIRO DE FORMAS COM ENCARGOS COMPLEMENTARES | SEDI - SERVIÇOS DIVERSOS |  | H | 0.3 | 21.07 | 6.32
Composição Auxiliar | 88316 | SINAPI | SERVENTE COM ENCARGOS COMPLEMENTARES | SEDI - SERVIÇOS DIVERSOS |  | H | 0.6 | 17.09 | 10.25
Insumo | 00004006 | SINAPI | MADEIRA SERRADA EM PINUS, MISTA OU EQUIVALENTE DA REGIAO - BRUTA | Material |  | m³ | 0.033 | 2433.85 | 80.31
Insumo | 00005069 | SINAPI | PREGO DE ACO POLIDO COM CABECA 17 X 27 (2 1/2 X 11) | Material |  | KG | 1 | 23.33 | 23.33
|  |  |  | MO sem LS => | 5.8033 | LS => | 5.08 | MO com LS => | 10.88
|  |  |  | Valor do BDI => | 35.78 |  | Valor com BDI => |  | 155.99
Composições Auxiliares
| Código | Banco | Descrição | Tipo |  | Und | Quant. | Valor Unit | Total
Composição | 095329 | SEDOP | CURSO DE CAPACITAÇÃO PARA CARPINTEIRO (ENCARGOS COMPLEMENTARES) - HORISTA |  |  | H | 1 | 0.17 | 0.17
Insumo | 1214 | SEDOP | CARPINTEIRO | Mão de Obra |  | H | 0.012 | 14.6 | 0.17
|  |  |  | MO sem LS => | 0.090676 | LS => | 0.08 | MO com LS => | 0.17
|  |  |  | Valor do BDI => | 0.05 |  | Valor com BDI => |  | 0.22
| Código | Banco | Descrição | Tipo |  | Und | Quant. | Valor Unit | Total
Composição | 095378 | SEDOP | CURSO DE CAPACITAÇÃO PARA SERVENTE (ENCARGOS COMPLEMENTARES) - HORISTA |  |  | H | 1 | 0.18 | 0.18
Insumo | 6111 | SEDOP | SERVENTE | Mão de Obra |  | H | 0.0172 | 10.57 | 0.18
|  |  |  | MO sem LS => | 0.09601 | LS => | 0.08 | MO com LS => | 0.18
|  |  |  | Valor do BDI => | 0.05 |  | Valor com BDI => |  | 0.23
| Código | Banco | Descrição | Tipo |  | Und | Quant. | Valor Unit | Total
Composição | 89843 | SINAPI | BATE-ESTACAS POR GRAVIDADE, POTÊNCIA DE 160 HP, PESO DO MARTELO ATÉ 3 TONELADAS - CHP DIURNO. AF_11/2014 | CHOR - CUSTOS HORÁRIOS DE MÁQUINAS E EQUIPAMENTOS |  | CHP | 1 | 222.06 | 222.06
Composição Auxiliar | 89212 | SINAPI | BATE-ESTACAS POR GRAVIDADE, POTÊNCIA DE 160 HP, PESO DO MARTELO ATÉ 3 TONELADAS - DEPRECIAÇÃO. AF_11/2014 | CHOR - CUSTOS HORÁRIOS DE MÁQUINAS E EQUIPAMENTOS |  | H | 1 | 28.3 | 28.3
Composição Auxiliar | 89214 | SINAPI | BATE-ESTACAS POR GRAVIDADE, POTÊNCIA DE 160 HP, PESO DO MARTELO ATÉ 3 TONELADAS - MANUTENÇÃO. AF_11/2014 | CHOR - CUSTOS HORÁRIOS DE MÁQUINAS E EQUIPAMENTOS |  | H | 1 | 26.57 | 26.57
Composição Auxiliar | 89215 | SINAPI | BATE-ESTACAS POR GRAVIDADE, POTÊNCIA DE 160 HP, PESO DO MARTELO ATÉ 3 TONELADAS - MATERIAIS NA OPERAÇÃO. AF_11/2014 | CHOR - CUSTOS HORÁRIOS DE MÁQUINAS E EQUIPAMENTOS |  | H | 1 | 120.74 | 120.74
Composição Auxiliar | 89213 | SINAPI | BATE-ESTACAS POR GRAVIDADE, POTÊNCIA DE 160 HP, PESO DO MARTELO ATÉ 3 TONELADAS - JUROS. AF_11/2014 | CHOR - CUSTOS HORÁRIOS DE MÁQUINAS E EQUIPAMENTOS |  | H | 1 | 4.45 | 4.45
Composição Auxiliar | 88307 | SINAPI | OPERADOR PARA BATE ESTACAS COM ENCARGOS COMPLEMENTARES | SEDI - SERVIÇOS DIVERSOS |  | H | 2 | 21 | 42
|  |  |  | MO sem LS => | 16.6631 | LS => | 14.58 | MO com LS => | 31.24
|  |  |  | Valor do BDI => | 66.1 |  | Valor com BDI => |  | 288.16
| Código | Banco | Descrição | Tipo |  | Und | Quant. | Valor Unit | Total
Composição | 89212 | SINAPI | BATE-ESTACAS POR GRAVIDADE, POTÊNCIA DE 160 HP, PESO DO MARTELO ATÉ 3 TONELADAS - DEPRECIAÇÃO. AF_11/2014 | CHOR - CUSTOS HORÁRIOS DE MÁQUINAS E EQUIPAMENTOS |  | H | 1 | 28.3 | 28.3
Insumo | 00037597 | SINAPI | BATE-ESTACAS POR GRAVIDADE, POTENCIA160 HP, PESO DO MARTELO ATE 3 TONELADAS | Equipamento |  | UN | 4.57e-05 | 619421.87 | 28.3
|  |  |  | MO sem LS => | 0 | LS => | 0 | MO com LS => | 0
|  |  |  | Valor do BDI => | 8.42 |  | Valor com BDI => |  | 36.72
| Código | Banco | Descrição | Tipo |  | Und | Quant. | Valor Unit | Total
Composição | 89213 | SINAPI | BATE-ESTACAS POR GRAVIDADE, POTÊNCIA DE 160 HP, PESO DO MARTELO ATÉ 3 TONELADAS - JUROS. AF_11/2014 | CHOR - CUSTOS HORÁRIOS DE MÁQUINAS E EQUIPAMENTOS |  | H | 1 | 4.45 | 4.45
Insumo | 00037597 | SINAPI | BATE-ESTACAS POR GRAVIDADE, POTENCIA160 HP, PESO DO MARTELO ATE 3 TONELADAS | Equipamento |  | UN | 7.2e-06 | 619421.87 | 4.45
|  |  |  | MO sem LS => | 0 | LS => | 0 | MO com LS => | 0
|  |  |  | Valor do BDI => | 1.32 |  | Valor com BDI => |  | 5.77
| Código | Banco | Descrição | Tipo |  | Und | Quant. | Valor Unit | Total
Composição | 89214 | SINAPI | BATE-ESTACAS POR GRAVIDADE, POTÊNCIA DE 160 HP, PESO DO MARTELO ATÉ 3 TONELADAS - MANUTENÇÃO. AF_11/2014 | CHOR - CUSTOS HORÁRIOS DE MÁQUINAS E EQUIPAMENTOS |  | H | 1 | 26.57 | 26.57
Insumo | 00037597 | SINAPI | BATE-ESTACAS POR GRAVIDADE, POTENCIA160 HP, PESO DO MARTELO ATE 3 TONELADAS | Equipamento |  | UN | 4.29e-05 | 619421.87 | 26.57
|  |  |  | MO sem LS => | 0 | LS => | 0 | MO com LS => | 0
|  |  |  | Valor do BDI => | 7.9 |  | Valor com BDI => |  | 34.47
| Código | Banco | Descrição | Tipo |  | Und | Quant. | Valor Unit | Total
Composição | 89215 | SINAPI | BATE-ESTACAS POR GRAVIDADE, POTÊNCIA DE 160 HP, PESO DO MARTELO ATÉ 3 TONELADAS - MATERIAIS NA OPERAÇÃO. AF_11/2014 | CHOR - CUSTOS HORÁRIOS DE MÁQUINAS E EQUIPAMENTOS |  | H | 1 | 120.74 | 120.74
Insumo | 00004221 | SINAPI | OLEO DIESEL COMBUSTIVEL COMUM | Material |  | L | 15.52 | 7.78 | 120.74
|  |  |  | MO sem LS => | 0 | LS => | 0 | MO com LS => | 0
|  |  |  | Valor do BDI => | 35.94 |  | Valor com BDI => |  | 156.68
| Código | Banco | Descrição | Tipo |  | Und | Quant. | Valor Unit | Total
Composição | 280013 | SEDOP | CARPINTEIRO COM ENCARGOS COMPLEMENTARES |  |  | H | 1 | 21.09 | 21.09
Composição Auxiliar | 095329 | SEDOP | CURSO DE CAPACITAÇÃO PARA CARPINTEIRO (ENCARGOS COMPLEMENTARES) - HORISTA |  |  | H | 1 | 0.17 | 0.17
Insumo | 1214 | SEDOP | CARPINTEIRO | Mão de Obra |  | H | 1 | 14.6 | 14.6
Insumo | 37373 | SEDOP | SEGURO - HORISTA (ENCARGOS COMPLEMENTARES) (COLETADO CAIXA) | Material |  | H | 1 | 0.06 | 0.06
Insumo | 37371 | SEDOP | TRANSPORTE - HORISTA (ENCARGOS COMPLEMENTARES) (COLETADO CAIXA) | Material |  | H | 1 | 0.91 | 0.91
Insumo | 37372 | SEDOP | EXAMES - HORISTA (ENCARGOS COMPLEMENTARES) (COLETADO CAIXA) | Material |  | H | 1 | 0.81 | 0.81
Insumo | 37370 | SEDOP | ALIMENTACAO - HORISTA (ENCARGOS COMPLEMENTARES) (COLETADO CAIXA) | Material |  | H | 1 | 2.83 | 2.83
Insumo | 43483 | SEDOP | EPI - FAMILIA CARPINTEIRO DE FORMAS - HORISTA (ENCARGOS COMPLEMENTARES - COLETADO CAIXA) | Material |  | H | 1 | 1.26 | 1.26
Insumo | 43459 | SEDOP | FERRAMENTAS - FAMILIA CARPINTEIRO DE FORMAS - HORISTA (ENCARGOS COMPLEMENTARES - COLETADO CAIXA) | Material |  | H | 1 | 0.45 | 0.45
|  |  |  | MO sem LS => | 7.8782 | LS => | 6.89 | MO com LS => | 14.77
|  |  |  | Valor do BDI => | 6.27 |  | Valor com BDI => |  | 27.36
| Código | Banco | Descrição | Tipo |  | Und | Quant. | Valor Unit | Total
Composição | 88262 | SINAPI | CARPINTEIRO DE FORMAS COM ENCARGOS COMPLEMENTARES | SEDI - SERVIÇOS DIVERSOS |  | H | 1 | 21.07 | 21.07
Composição Auxiliar | 95330 | SINAPI | CURSO DE CAPACITAÇÃO PARA CARPINTEIRO DE FÔRMAS (ENCARGOS COMPLEMENTARES) - HORISTA | SEDI - SERVIÇOS DIVERSOS |  | H | 1 | 0.13 | 0.13
Insumo | 00037370 | SINAPI | ALIMENTACAO - HORISTA (COLETADO CAIXA) | Outros |  | H | 1 | 2.83 | 2.83
Insumo | 00001213 | SINAPI | CARPINTEIRO DE FORMAS (HORISTA) | Mão de Obra |  | H | 1 | 14.62 | 14.62
Insumo | 00043483 | SINAPI | EPI - FAMILIA CARPINTEIRO DE FORMAS - HORISTA (ENCARGOS COMPLEMENTARES - COLETADO CAIXA) | Equipamento |  | H | 1 | 1.26 | 1.26
Insumo | 00037372 | SINAPI | EXAMES - HORISTA (COLETADO CAIXA) | Outros |  | H | 1 | 0.81 | 0.81
Insumo | 00043459 | SINAPI | FERRAMENTAS - FAMILIA CARPINTEIRO DE FORMAS - HORISTA (ENCARGOS COMPLEMENTARES - COLETADO CAIXA) | Equipamento |  | H | 1 | 0.45 | 0.45
Insumo | 00037373 | SINAPI | SEGURO - HORISTA (COLETADO CAIXA) | Taxas |  | H | 1 | 0.06 | 0.06
Insumo | 00037371 | SINAPI | TRANSPORTE - HORISTA (COLETADO CAIXA) | Serviços |  | H | 1 | 0.91 | 0.91
|  |  |  | MO sem LS => | 7.8675 | LS => | 6.88 | MO com LS => | 14.75
|  |  |  | Valor do BDI => | 6.27 |  | Valor com BDI => |  | 27.34
| Código | Banco | Descrição | Tipo |  | Und | Quant. | Valor Unit | Total
Composição | 95330 | SINAPI | CURSO DE CAPACITAÇÃO PARA CARPINTEIRO DE FÔRMAS (ENCARGOS COMPLEMENTARES) - HORISTA | SEDI - SERVIÇOS DIVERSOS |  | H | 1 | 0.13 | 0.13
Insumo | 00001213 | SINAPI | CARPINTEIRO DE FORMAS (HORISTA) | Mão de Obra |  | H | 0.0094 | 14.62 | 0.13
|  |  |  | MO sem LS => | 0.069341 | LS => | 0.06 | MO com LS => | 0.13
|  |  |  | Valor do BDI => | 0.03 |  | Valor com BDI => |  | 0.16
| Código | Banco | Descrição | Tipo |  | Und | Quant. | Valor Unit | Total
Composição | 95369 | SINAPI | CURSO DE CAPACITAÇÃO PARA OPERADOR PARA BATE ESTACAS (ENCARGOS COMPLEMENTARES) - HORISTA | SEDI - SERVIÇOS DIVERSOS |  | H | 1 | 0.1 | 0.1
Insumo | 00004252 | SINAPI | OPERADOR DE BATE-ESTACAS | Mão de Obra |  | H | 0.0067 | 15.52 | 0.1
|  |  |  | MO sem LS => | 0.053339 | LS => | 0.05 | MO com LS => | 0.1
|  |  |  | Valor do BDI => | 0.02 |  | Valor com BDI => |  | 0.12
| Código | Banco | Descrição | Tipo |  | Und | Quant. | Valor Unit | Total
Composição | 95378 | SINAPI | CURSO DE CAPACITAÇÃO PARA SERVENTE (ENCARGOS COMPLEMENTARES) - HORISTA | SEDI - SERVIÇOS DIVERSOS |  | H | 1 | 0.18 | 0.18
Insumo | 00006111 | SINAPI | SERVENTE DE OBRAS | Mão de Obra |  | H | 0.0172 | 10.59 | 0.18
|  |  |  | MO sem LS => | 0.09601 | LS => | 0.08 | MO com LS => | 0.18
|  |  |  | Valor do BDI => | 0.05 |  | Valor com BDI => |  | 0.23
| Código | Banco | Descrição | Tipo |  | Und | Quant. | Valor Unit | Total
Composição | 88307 | SINAPI | OPERADOR PARA BATE ESTACAS COM ENCARGOS COMPLEMENTARES | SEDI - SERVIÇOS DIVERSOS |  | H | 1 | 21 | 21
Composição Auxiliar | 95369 | SINAPI | CURSO DE CAPACITAÇÃO PARA OPERADOR PARA BATE ESTACAS (ENCARGOS COMPLEMENTARES) - HORISTA | SEDI - SERVIÇOS DIVERSOS |  | H | 1 | 0.1 | 0.1
Insumo | 00037370 | SINAPI | ALIMENTACAO - HORISTA (COLETADO CAIXA) | Outros |  | H | 1 | 2.83 | 2.83
Insumo | 00043488 | SINAPI | EPI - FAMILIA OPERADOR ESCAVADEIRA - HORISTA (ENCARGOS COMPLEMENTARES - COLETADO CAIXA) | Equipamento |  | H | 1 | 0.76 | 0.76
Insumo | 00043464 | SINAPI | FERRAMENTAS - FAMILIA OPERADOR ESCAVADEIRA - HORISTA (ENCARGOS COMPLEMENTARES - COLETADO CAIXA) | Equipamento |  | H | 1 | 0.01 | 0.01
Insumo | 00037372 | SINAPI | EXAMES - HORISTA (COLETADO CAIXA) | Outros |  | H | 1 | 0.81 | 0.81
Insumo | 00004252 | SINAPI | OPERADOR DE BATE-ESTACAS | Mão de Obra |  | H | 1 | 15.52 | 15.52
Insumo | 00037373 | SINAPI | SEGURO - HORISTA (COLETADO CAIXA) | Taxas |  | H | 1 | 0.06 | 0.06
Insumo | 00037371 | SINAPI | TRANSPORTE - HORISTA (COLETADO CAIXA) | Serviços |  | H | 1 | 0.91 | 0.91
|  |  |  | MO sem LS => | 8.3316 | LS => | 7.29 | MO com LS => | 15.62
|  |  |  | Valor do BDI => | 6.25 |  | Valor com BDI => |  | 27.25
| Código | Banco | Descrição | Tipo |  | Und | Quant. | Valor Unit | Total
Composição | 280026 | SEDOP | SERVENTE COM ENCARGOS COMPLEMENTARES |  |  | H | 1 | 17.07 | 17.07
Composição Auxiliar | 095378 | SEDOP | CURSO DE CAPACITAÇÃO PARA SERVENTE (ENCARGOS COMPLEMENTARES) - HORISTA |  |  | H | 1 | 0.18 | 0.18
Insumo | 37372 | SEDOP | EXAMES - HORISTA (ENCARGOS COMPLEMENTARES) (COLETADO CAIXA) | Material |  | H | 1 | 0.81 | 0.81
Insumo | 43467 | SEDOP | FERRAMENTAS - FAMILIA SERVENTE - HORISTA (ENCARGOS COMPLEMENTARES - COLETADO CAIXA) | Material |  | H | 1 | 0.56 | 0.56
Insumo | 37373 | SEDOP | SEGURO - HORISTA (ENCARGOS COMPLEMENTARES) (COLETADO CAIXA) | Material |  | H | 1 | 0.06 | 0.06
Insumo | 37371 | SEDOP | TRANSPORTE - HORISTA (ENCARGOS COMPLEMENTARES) (COLETADO CAIXA) | Material |  | H | 1 | 0.91 | 0.91
Insumo | 6111 | SEDOP | SERVENTE | Mão de Obra |  | H | 1 | 10.57 | 10.57
Insumo | 43491 | SEDOP | EPI - FAMILIA SERVENTE - HORISTA (ENCARGOS COMPLEMENTARES - COLETADO CAIXA) | Material |  | H | 1 | 1.15 | 1.15
Insumo | 37370 | SEDOP | ALIMENTACAO - HORISTA (ENCARGOS COMPLEMENTARES) (COLETADO CAIXA) | Material |  | H | 1 | 2.83 | 2.83
|  |  |  | MO sem LS => | 5.7339 | LS => | 5.02 | MO com LS => | 10.75
|  |  |  | Valor do BDI => | 5.08 |  | Valor com BDI => |  | 22.15
| Código | Banco | Descrição | Tipo |  | Und | Quant. | Valor Unit | Total
Composição | 88316 | SINAPI | SERVENTE COM ENCARGOS COMPLEMENTARES | SEDI - SERVIÇOS DIVERSOS |  | H | 1 | 17.09 | 17.09
Composição Auxiliar | 95378 | SINAPI | CURSO DE CAPACITAÇÃO PARA SERVENTE (ENCARGOS COMPLEMENTARES) - HORISTA | SEDI - SERVIÇOS DIVERSOS |  | H | 1 | 0.18 | 0.18
Insumo | 00037370 | SINAPI | ALIMENTACAO - HORISTA (COLETADO CAIXA) | Outros |  | H | 1 | 2.83 | 2.83
Insumo | 00043491 | SINAPI | EPI - FAMILIA SERVENTE - HORISTA (ENCARGOS COMPLEMENTARES - COLETADO CAIXA) | Equipamento |  | H | 1 | 1.15 | 1.15
Insumo | 00043467 | SINAPI | FERRAMENTAS - FAMILIA SERVENTE - HORISTA (ENCARGOS COMPLEMENTARES - COLETADO CAIXA) | Equipamento |  | H | 1 | 0.56 | 0.56
Insumo | 00037372 | SINAPI | EXAMES - HORISTA (COLETADO CAIXA) | Outros |  | H | 1 | 0.81 | 0.81
Insumo | 00037373 | SINAPI | SEGURO - HORISTA (COLETADO CAIXA) | Taxas |  | H | 1 | 0.06 | 0.06
Insumo | 00006111 | SINAPI | SERVENTE DE OBRAS | Mão de Obra |  | H | 1 | 10.59 | 10.59
Insumo | 00037371 | SINAPI | TRANSPORTE - HORISTA (COLETADO CAIXA) | Serviços |  | H | 1 | 0.91 | 0.91
|  |  |  | MO sem LS => | 5.7446 | LS => | 5.03 | MO com LS => | 10.77
|  |  |  | Valor do BDI => | 5.08 |  | Valor com BDI => |  | 22.17
_______________________________________________________________ Heins Alfred Loebens CREA-PA 151816138-3

## CFF
PREFEITURA MUNICIPAL DE ITUPIRANGA
SECRETARIA MUNICIPAL DE INFRAESTRUTURA E ORDENAMENTO TERRITORIAL
DEPARTAMENTO DE ENGENHARIA E CONVENIOS
OBRA: | CONTRATAÇÃO DE EMPRESA DE ENGENHARIA PARA MANUTENÇÃO, CONSERVAÇÃO, REPARAÇÃO E CONSERTO EM PONTES DE MADEIRA NAS ESTRADAS VICINAIS DO MUNICPIO DE ITUPIRANGA
LOCAL: | ITUPIRANGA/PA
[5 empty] | BDI: |  | ENCARGOS SOCIAIS
TABELAS DE REFERENCIA: | SINAPI 07/2022 |  |  |  | 29.77% |  | Desonerado:
| SEDOP 05/2022 | [5 empty] | Horista: 87,48%
| SICRO 04/2022 | [5 empty] | Mensalista: 47,94%
CRONOGRAMA FISICO-FINANCEIRO
Item | Descrição | MESES | [9 empty] | TOTAL
|  | 1 | 2 | 3 | 4 | 5 | 6 | 7 | 8 | 9 | 10
1 | SERVIÇOS | 10% | 10% | 10% | 10% | 10% | 10% | 10% | 10% | 10% | 10% | 100,00% 19.285,34
|  | 32272.141 | 32272.141 | 32272.141 | 32272.141 | 32272.141 | 32272.141 | 32272.141 | 32272.141 | 32272.141 | 32272.141 | 322721.41
TOTAL SIMPLES |  | 32272.141 | 32272.141 | 32272.141 | 32272.141 | 32272.141 | 32272.141 | 32272.141 | 32272.141 | 32272.141 | 32272.141 | 322721.41
% SIMPLES |  | 10% | 10% | 10% | 10% | 10% | 10% | 10% | 10% | 10% | 10% | 100%
TOTAL ACUMULDAO |  | 32272.141 | 64544.282 | 96816.423 | 129088.564 | 161360.705 | 193632.846 | 225904.987 | 258177.128 | 290449.269 | 322721.41
% ACUMULADO |  | 10% | 20% | 30% | 40% | 50% | 60% | 70% | 80% | 90% | 100%
_______________________________________________________________ Heins Alfred Loebens CREA-PA 151816138-3

## ES
PREFEITURA MUNICIPAL DE ITUPIRANGA
SECRETARIA MUNICIPAL DE INFRAESTRUTURA E ORDENAMENTO TERRITORIAL
DEPARTAMENTO DE ENGENHARIA E CONVENIOS
OBRA: | CONTRATAÇÃO DE EMPRESA DE ENGENHARIA PARA MANUTENÇÃO, CONSERVAÇÃO, REPARAÇÃO E CONSERTO EM PONTES DE MADEIRA NAS ESTRADAS VICINAIS DO MUNICPIO DE ITUPIRANGA
LOCAL: | ITUPIRANGA/PA
|  | BDI: | ENCARGOS SOCIAIS
TABELAS DE REFERENCIA: | SINAPI 07/2022 | 29.77% | Desonerado:
| SEDOP 05/2022 |  | Horista: 87,48%
| SICRO 04/2022 |  | Mensalista: 47,94%
ENCARGOS SOCIAIS
COD | DESCRIÇÃO | HORA % | MES %
A | GRUPO A
A1 | INSS | 0 | 0
A2 | SESI | 1.5 | 1.5
A3 | SENAI | 1 | 1
A4 | INCRA | 0.2 | 0.2
A5 | SEBRAE | 0.6 | 0.6
A6 | Salário Educação | 2.5 | 2.5
A7 | Seguro Contra Acidentes de Trabalho | 3 | 3
A8 | FGTS | 8 | 8
A9 | SECONCI | 0 | 0
| TOTAL | 16.8 | 16.8
B | GRUPO B
B1 | Repouso Semanal Remunerado | 18.12 | 0
B2 | Feriados | 4.15 | 0
B3 | Auxílio - Enfermidade | 0.87 | 0.66
B4 | 13º Salário | 11.11 | 8.33
B5 | Licença PaternidadE | 0.07 | 0.06
B6 | Faltas Justificadas | 0.74 | 0.56
B7 | Dias de Chuvas | 2.72 | 0
B8 | Auxílio Acidente de Trabalho | 0.11 | 0.08
B9 | Férias Gozadas | 11.24 | 8.43
B10 | Salário Maternidade | 0.03 | 0.02
| TOTAL | 49.16 | 18.14
C | GRUPO C
C1 | Aviso Prévio Indenizado | 5.75 | 4.32
C2 | Aviso Prévio Trabalhado | 0.14 | 0.1
C3 | Férias Indenizadas | 3.1 | 2.32
C4 | Depósito Rescisão Sem Justa Causa | 3.31 | 2.49
C5 | Indenização Adicional | 0.48 | 0.36
| TOTAL | 12.78 | 9.59
D | GRUPO D
D1 | Reincidência de Grupo A sobre Grupo B | 8.26 | 3.05
D2 | Reincidência de Grupo A sobre Aviso Prévio Trabalhado e Reincidência do FGTS sobre Aviso Prévio Indenizado | 0.48 | 0.36
| TOTAL | 8.74 | 3.41
Horista: 87,48% Mensalista: 47,94%
A + B + C + D
_______________________________________________________________ Heins Alfred Loebens CREA-PA 151816138-3