## PQP
PREFEITURA MUNICIPAL DE ITUPIRANGA
SECRETARIA MUNICIPAL DE INFRAESTRUTURA E ORDENAMENTO TERRITORIAL
DEPARTAMENTO DE ENGENHARIA E CONVENIOS
OBRA: | REGISTRO DE PREÇO PARA EVENTUAL CONTRATAÇÃO DE EMPRESA DE ENGENHARIA PARA EXECUÇÃO DE PEQUENOS REPAROS NOS PRÉDIOS PUBLICOS DA PREFEITURA MUNICIPAL DE ITUPIRANGA.
LOCAL: | ITUPIRANGA/PA |  |  |  | BDI: |  | ENCARGOS SOCIAIS
TABELAS DE REFERENCIA: | SINAPI 12/2022 |  |  |  | 28.82% |  | Desonerado:
| SEDOP 09/2022 | [5 empty] | Horista: 88,37%
| ORSE 11/2022 | [5 empty] | Mensalista: 48,18%
PLANILHA DE QUANTIDADES E PREÇOS
ITEM | CÓDIGO | FONTE | DESCRIÇÃO | UNIDADE | QUANT. | CUSTO UNITÁRIO | PREÇO UNITÁRIO | PREÇO TOTAL | PESO (%)
1 |  |  | SERVIÇOS PRELIMINARES |  |  |  |  | 186123.8 | 3.719%
1.1 | 020016 | SEDOP | Demolição manual de alvenaria de tijolo | m³ | 50 | 61.32 | 78.99 | 3949.5 | 0.07892%
1.2 | 020018 | SEDOP | Demolição manual de concreto simples | m³ | 80 | 265.73 | 342.31 | 27384.8 | 0.5472%
1.3 | 021524 | SEDOP | Demolição de concreto armado c/ martelete | m³ | 25 | 306.66 | 395.03 | 9875.75 | 0.1973%
1.4 | 020020 | SEDOP | Demolição da estrutura em madeira da cobertura | m² | 1000 | 26.53 | 34.17 | 34170 | 0.6828%
1.5 | 020307 | SEDOP | Retirada de telhas de barro | m² | 1000 | 12.24 | 15.76 | 15760 | 0.3149%
1.6 | 020842 | SEDOP | Retirada de calha em chapa galvanizada | M | 100 | 9.97 | 12.84 | 1284 | 0.02566%
1.7 | 021528 | SEDOP | Retirada de esquadria metálica | m² | 200 | 10.22 | 13.16 | 2632 | 0.05259%
1.8 | 021526 | SEDOP | Retirada de louça sanitária | UN | 70 | 9.94 | 12.8 | 896 | 0.0179%
1.9 | 020862 | SEDOP | Retirada de pilar de madeira | UN | 75 | 46.4 | 59.77 | 4482.75 | 0.08958%
1.10 | 020235 | SEDOP | Retirada de piso ceramico, inclusive camada regularizadora | m² | 2000 | 28.61 | 36.85 | 73700 | 1.473%
1.11 | 020174 | SEDOP | Retirada de entulho - manualmente (incluindo caixa coletora) | m³ | 100 | 93.07 | 119.89 | 11989 | 0.2396%
2 |  |  | FECHAMENTO E VEDAÇÃO |  |  |  |  | 335131 | 6.697%
2.1 | 060046 | SEDOP | Alvenaria tijolo de barro a cutelo | m² | 600 | 70.41 | 90.7 | 54420 | 1.087%
2.2 | 060045 | SEDOP | Alvenaria tijolo de barro a singelo | m² | 300 | 95.19 | 122.62 | 36786 | 0.7351%
2.3 | 110143 | SEDOP | Chapisco de cimento e areia no traço 1:3 | m² | 1800 | 11.67 | 15.03 | 27054 | 0.5406%
2.4 | 020737 | SEDOP | Apicoamento de reboco ou cimentado | m² | 800 | 3.63 | 4.67 | 3736 | 0.07465%
2.5 | 080273 | SEDOP | Reboco impermeabilizante | m² | 1800 | 49.71 | 64.03 | 115254 | 2.303%
2.6 | 061354 | SEDOP | Divisória em gesso acartonado e= 7cm | m² | 200 | 122.81 | 158.2 | 31640 | 0.6322%
2.7 | 140240 | SEDOP | Forro em PVC 100mm entarugamento - metalico | m² | 700 | 73.46 | 94.63 | 66241 | 1.324%
3 |  |  | PISOS E REVESTIMENTOS |  |  |  |  | 341197 | 6.818%
3.1 | 130584 | SEDOP | Concreto c/ seixo e junta seca e=10cm | m² | 500 | 101.55 | 130.81 | 65405 | 1.307%
3.2 | 87251 | SINAPI | REVESTIMENTO CERÂMICO PARA PISO COM PLACAS TIPO ESMALTADA EXTRA DE DIMENSÕES 45X45 CM APLICADA EM AMBIENTES DE ÁREA MAIOR QUE 10 M2. AF_06/2014 | m² | 1500 | 55.76 | 71.83 | 107745 | 2.153%
3.3 | 104457 | SINAPI | REVESTIMENTO CERÂMICO PARA PAREDES INTERNAS COM PLACAS TIPO ESMALTADA EXTRA DE DIMENSÕES 33X45 CM APLICADAS EM AMBIENTES DE ÁREA MENOR QUE 5 M² NA ALTURA INTEIRA DAS PAREDES. AF_06/2014 | m² | 300 | 82.9 | 106.79 | 32037 | 0.6402%
3.4 | 130492 | SEDOP | Calçada (incl.alicerce, baldrame e concreto c/ junta seca) | m² | 350 | 128.31 | 165.28 | 57848 | 1.156%
3.5 | 130626 | SEDOP | Piso de alta resistência e=8mm c/ resina incl. camada regularizadora | m² | 150 | 125.72 | 161.95 | 24292.5 | 0.4854%
3.6 | 120164 | SEDOP | Rodape ceramico h=8cm | M | 500 | 18.94 | 24.39 | 12195 | 0.2437%
3.7 | 120734 | SEDOP | Soleira e peitoril - granito preto - e=2cm | m² | 50 | 647.02 | 833.49 | 41674.5 | 0.8327%
4 |  |  | ESQUADRIA |  |  |  |  | 484340.02 | 9.678%
4.1 | 091512 | SEDOP | Esquadria de correr em vidro temperado de 8mm | m² | 75 | 759.62 | 978.54 | 73390.5 | 1.467%
4.2 | 100816 | SEDOP | Fechadura para porta de banheiro | UN | 40 | 79.25 | 102.08 | 4083.2 | 0.08159%
4.3 | 100817 | SEDOP | Fechadura para porta externa | UN | 200 | 118.53 | 152.69 | 30538 | 0.6102%
4.4 | 6103 | SINAPI | JANELA BASCULANTE, ACO, COM BATENTE/REQUADRO, 60 X80 CM SEM VIDROS | m² | 30 | 486.11 | 626.2 | 18786 | 0.3754%
4.5 | 94562 | SINAPI | JANELA DE AÇO DE CORRER COM 4 FOLHAS PARA VIDRO, COM BATENTE, FERRAGENS E PINTURA ANTICORROSIVA. EXCLUSIVE VIDROS, ALIZAR E CONTRAMARCO. FORNECIMENTO E INSTALAÇÃO. AF_12/2019 | m² | 70 | 787.39 | 1014.31 | 71001.7 | 1.419%
4.6 | 1883 | ORSE | Vidro fantasia canelado 4 mm - Rev 02_10/2021 | m² | 130 | 129.16 | 166.38 | 21629.4 | 0.4322%
4.7 | 1756 | ORSE | Porta em madeira de lei, almofadada, 0.60 x 2.10 m, exclusive batentes e ferragens | un | 15 | 675.4 | 870.05 | 13050.75 | 0.2608%
4.8 | 1757 | ORSE | Porta em madeira de lei, almofadada, 0.80 x 2.10 m - fornecimento | un | 30 | 822.62 | 1059.69 | 31790.7 | 0.6352%
4.9 | 91287 | SINAPI | BATENTE PARA PORTA DE MADEIRA, PADRÃO POPULAR - FORNECIMENTO E MONTAGEM. AF_12/2019 | UN | 45 | 179.43 | 231.14 | 10401.3 | 0.2078%
4.10 | 100660 | SINAPI | ALIZAR DE 5X1,5CM PARA PORTA FIXADO COM PREGOS, PADRÃO POPULAR - FORNECIMENTO E INSTALAÇÃO. AF_12/2019 | M | 444 | 5.84 | 7.52 | 3338.88 | 0.06672%
4.11 | 090071 | SEDOP | Grade de ferro 1/2" (incl. pint. anti-corrosiva) | m² | 200 | 279.57 | 360.14 | 72028 | 1.439%
4.12 | 91338 | SINAPI | PORTA DE ALUMÍNIO DE ABRIR COM LAMBRI, COM GUARNIÇÃO, FIXAÇÃO COM PARAFUSOS - FORNECIMENTO E INSTALAÇÃO. AF_12/2019 | m² | 33.6 | 632.12 | 814.29 | 27360.14 | 0.5467%
4.13 | 241470 | SEDOP | Guarda-corpo em tubo de aço galvanizado 1 1/2" | m² | 150 | 348.95 | 449.51 | 67426.5 | 1.347%
4.14 | 091517 | SEDOP | Esquadria basculante em vidro temperado de 6mm | m² | 45 | 681.66 | 878.11 | 39514.95 | 0.7896%
5 |  |  | COBERTURA |  |  |  |  | 967255.05 | 19.33%
5.1 | 070030 | SEDOP | Cobertura - telha aluminio trapezoidal e= 0,5mm | m² | 450 | 74.75 | 96.29 | 43330.5 | 0.8658%
5.2 | 071466 | SEDOP | Cumeeira em aço galvanizado | M | 100 | 70.03 | 90.21 | 9021 | 0.1803%
5.3 | 070047 | SEDOP | Cobertura - telha de fibrocimento e=6mm | m² | 400 | 84.26 | 108.54 | 43416 | 0.8675%
5.4 | 070058 | SEDOP | Cobertura - telha plan | m² | 1200 | 98.16 | 126.44 | 151728 | 3.032%
5.5 | 071510 | SEDOP | Cobertura -Telha termoacústica e=30mm chapa chapa com isolamento em poliuretano | m² | 200 | 240.48 | 309.78 | 61956 | 1.238%
5.6 | 071363 | SEDOP | Cobertura em policarbonato fumê - Incl. estr. metálica | m² | 150 | 582.31 | 750.13 | 112519.5 | 2.248%
5.7 | 071360 | SEDOP | Estrutura metálica p/ cobertura - (Incl. pintura anti-corrosiva) | KG | 3000 | 26.05 | 33.55 | 100650 | 2.011%
5.8 | 070195 | SEDOP | Tesoura em mad. de lei p/ vao de 6.0m | UN | 15 | 1490.1 | 1919.54 | 28793.1 | 0.5753%
5.9 | 070194 | SEDOP | Tesoura em mad. de lei p/ vao de 8.0m | UN | 15 | 2133.9 | 2748.88 | 41233.2 | 0.8239%
5.10 | 92549 | SINAPI | FABRICAÇÃO E INSTALAÇÃO DE TESOURA INTEIRA EM MADEIRA NÃO APARELHADA, VÃO DE 7 M, PARA TELHA CERÂMICA OU DE CONCRETO, INCLUSO IÇAMENTO. AF_07/2019 | UN | 15 | 1681.07 | 2165.55 | 32483.25 | 0.6491%
5.11 | 94219 | SINAPI | CUMEEIRA E ESPIGÃO PARA TELHA CERÂMICA EMBOÇADA COM ARGAMASSA TRAÇO 1:2:9 (CIMENTO, CAL E AREIA), PARA TELHADOS COM MAIS DE 2 ÁGUAS, INCLUSO TRANSPORTE VERTICAL. AF_07/2019 | M | 200 | 33.37 | 42.98 | 8596 | 0.1718%
5.12 | 070308 | SEDOP | Encaibramento e ripamento | m² | 3000 | 58.42 | 75.25 | 225750 | 4.511%
5.13 | 94231 | SINAPI | RUFO EM CHAPA DE AÇO GALVANIZADO NÚMERO 24, CORTE DE 25 CM, INCLUSO TRANSPORTE VERTICAL. AF_07/2019 | M | 300 | 54.67 | 70.42 | 21126 | 0.4221%
5.14 | 94229 | SINAPI | CALHA EM CHAPA DE AÇO GALVANIZADO NÚMERO 24, DESENVOLVIMENTO DE 100 CM, INCLUSO TRANSPORTE VERTICAL. AF_07/2019 | M | 250 | 177.56 | 228.73 | 57182.5 | 1.143%
5.15 | 94228 | SINAPI | CALHA EM CHAPA DE AÇO GALVANIZADO NÚMERO 24, DESENVOLVIMENTO DE 50 CM, INCLUSO TRANSPORTE VERTICAL. AF_07/2019 | M | 250 | 91.51 | 117.88 | 29470 | 0.5889%
6 |  |  | INSTALAÇÕES HIDRO-SANITARIAS |  |  |  |  | 370370.65 | 7.401%
6.1 | 180299 | SEDOP | Ponto de agua (incl. tubos e conexoes) | PT | 100 | 601.76 | 775.18 | 77518 | 1.549%
6.2 | 180214 | SEDOP | Ponto de esgoto (incl. tubos, conexoes,cx. e ralos) | PT | 100 | 424.53 | 546.87 | 54687 | 1.093%
6.3 | 180845 | SEDOP | Revisão de ponto de esgoto | PT | 250 | 169.81 | 218.74 | 54685 | 1.093%
6.4 | 180844 | SEDOP | Revisão de ponto de água | PT | 250 | 180.52 | 232.54 | 58135 | 1.162%
6.5 | 190375 | SEDOP | Lavatorio de louça c/col.,torneira,sifao e valv. | UN | 15 | 820.63 | 1057.13 | 15856.95 | 0.3169%
6.6 | 190609 | SEDOP | Bacia sifonada c/cx. descarga acoplada c/ assento | UN | 20 | 593.59 | 764.66 | 15293.2 | 0.3056%
6.7 | 190090 | SEDOP | Bacia sifonada de louça c/ assento | UN | 30 | 434.83 | 560.14 | 16804.2 | 0.3358%
6.8 | 190224 | SEDOP | Caixa de descarga plastica - externa | UN | 30 | 153.6 | 197.86 | 5935.8 | 0.1186%
6.9 | 86920 | SINAPI | TANQUE DE LOUÇA BRANCA COM COLUNA, 30L OU EQUIVALENTE, INCLUSO SIFÃO FLEXÍVEL EM PVC, VÁLVULA PLÁSTICA E TORNEIRA DE METAL CROMADO PADRÃO POPULAR - FORNECIMENTO E INSTALAÇÃO. AF_01/2020 | UN | 5 | 769.44 | 991.19 | 4955.95 | 0.09903%
6.10 | 190230 | SEDOP | Torneira plastica de 1/2" | UN | 100 | 45.81 | 59.01 | 5901 | 0.1179%
6.11 | 191517 | SEDOP | Torneira de metal cromada de 1/2" ou 3/4" p/ lavatório | UN | 100 | 100.07 | 128.91 | 12891 | 0.2576%
6.12 | 190852 | SEDOP | Sifão PVC pia / lavatório - plástico | UN | 250 | 16.81 | 21.65 | 5412.5 | 0.1082%
6.13 | 190790 | SEDOP | Engate plástico | UN | 250 | 12.8 | 16.48 | 4120 | 0.08233%
6.14 | 190085 | SEDOP | Tanque de louça c/ torneira, sifao e valvula | UN | 5 | 857.16 | 1104.19 | 5520.95 | 0.1103%
6.15 | 180107 | SEDOP | Tubo em PVC - JS - 25mm (c/ rasgo na alvenaria)-LH | M | 250 | 17.8 | 22.92 | 5730 | 0.1145%
6.16 | 180423 | SEDOP | Tubo em PVC - JS - 50mm (c/ rasgo na alvenaria)-LH | M | 150 | 46.67 | 60.12 | 9018 | 0.1802%
6.17 | 180106 | SEDOP | Tubo em PVC - JS - 32mm (c/ rasgo na alvenaria)-LH | M | 100 | 29.38 | 37.84 | 3784 | 0.07561%
6.18 | 180427 | SEDOP | Joelho/Cotovelo 90º PVC - JS - 25mm-LH | UN | 100 | 9.59 | 12.35 | 1235 | 0.02468%
6.19 | 180434 | SEDOP | Tê em PVC - JS - 25mm-LH | UN | 30 | 9.45 | 12.17 | 365.1 | 0.007296%
6.20 | 180430 | SEDOP | Joelho/Cotovelo 90º PVC - JS - 50mm-LH | UN | 20 | 22.11 | 28.48 | 569.6 | 0.01138%
6.21 | 180437 | SEDOP | Tê em PVC - JS - 50mm-LH | UN | 10 | 24.13 | 31.08 | 310.8 | 0.00621%
6.22 | 180428 | SEDOP | Joelho/Cotovelo 90º PVC - JS - 32mm-LH | UN | 25 | 11.67 | 15.03 | 375.75 | 0.007508%
6.23 | 180435 | SEDOP | Tê em PVC - JS - 32mm-LH | UN | 10 | 13.84 | 17.82 | 178.2 | 0.003561%
6.24 | 180220 | SEDOP | Joelho/Cotovelo 90º PVC SRM - 25mm X 1/2" (LH) | UN | 25 | 15.88 | 20.45 | 511.25 | 0.01022%
6.25 | 181402 | SEDOP | Joelho/Cotovelo 90º PVC SRM - 25mm X 3/4" (LH) | UN | 15 | 18.88 | 24.32 | 364.8 | 0.00729%
6.26 | 180441 | SEDOP | Registro de gaveta c/ canopla - 3/4" | UN | 12 | 100.49 | 129.45 | 1553.4 | 0.03104%
6.27 | 180442 | SEDOP | Registro de gaveta c/ canopla - 1 1/2" | UN | 10 | 194.89 | 251.05 | 2510.5 | 0.05017%
6.28 | 180444 | SEDOP | Registro de gaveta c/ canopla - 1" | UN | 10 | 121.74 | 156.82 | 1568.2 | 0.03134%
6.29 | 190797 | SEDOP | Porta papel higiênico - Polipropileno | UN | 50 | 71.1 | 91.59 | 4579.5 | 0.09151%
7 |  |  | INSTALAÇÕES ELETRICAS |  |  |  |  | 407020.53 | 8.133%
7.1 | 171491 | SEDOP | Revisão de ponto de luz | PT | 300 | 100.88 | 129.95 | 38985 | 0.779%
7.2 | 170081 | SEDOP | Ponto de luz / força (c/tubul., cx. e fiaçao) ate 200W | PT | 150 | 250.92 | 323.23 | 48484.5 | 0.9688%
7.3 | 230846 | SEDOP | Revisão de ponto de ar condicionado | PT | 100 | 166.16 | 214.04 | 21404 | 0.4277%
7.4 | 170701 | SEDOP | Ponto de força (tubul., fiaçao e disjuntor) acima de 200W | PT | 50 | 525.61 | 677.09 | 33854.5 | 0.6765%
7.5 | 170339 | SEDOP | Tomada 2P+T 10A (s/fiaçao) | UN | 200 | 27.93 | 35.97 | 7194 | 0.1438%
7.6 | 171523 | SEDOP | Tomada 2P+T 20A (s/fiaçao) | UN | 50 | 27.24 | 35.09 | 1754.5 | 0.03506%
7.7 | 171522 | SEDOP | Tomadas 2 (2P+T) 10A (s/fiação) | UN | 150 | 31.13 | 40.1 | 6015 | 0.1202%
7.8 | 170337 | SEDOP | Interruptor 1 tecla+tomada (s/fiaçao) | UN | 50 | 33.35 | 42.96 | 2148 | 0.04292%
7.9 | 170332 | SEDOP | Interruptor 1 tecla simples (s/fiaçao) | UN | 300 | 18.8 | 24.21 | 7263 | 0.1451%
7.10 | 170338 | SEDOP | Interruptor 3 teclas simples (s/fiaçao) | UN | 15 | 48.04 | 61.88 | 928.2 | 0.01855%
7.11 | 170334 | SEDOP | Interruptor 2 teclas simples (s/fiaçao) | UN | 15 | 35.78 | 46.09 | 691.35 | 0.01381%
7.12 | 170418 | SEDOP | Cabo de cobre 2,5mm2 - 750 V | M | 4000 | 7.46 | 9.6 | 38400 | 0.7673%
7.13 | 170317 | SEDOP | Cabo de cobre 4mm2 - 750 V | M | 3000 | 9.71 | 12.5 | 37500 | 0.7493%
7.14 | 170318 | SEDOP | Cabo de cobre 6mm2 - 750 V | M | 800 | 12.21 | 15.72 | 12576 | 0.2513%
7.15 | 170319 | SEDOP | Cabo de cobre 10mm2 - 750 V | M | 800 | 17.04 | 21.95 | 17560 | 0.3509%
7.16 | 170326 | SEDOP | Disjuntor 1P - 6 a 32A - PADRÃO DIN | UN | 70 | 23 | 29.62 | 2073.4 | 0.04143%
7.17 | 170362 | SEDOP | Disjuntor 2P - 6 a 32A - PADRÃO DIN | UN | 50 | 65.6 | 84.5 | 4225 | 0.08442%
7.18 | 170388 | SEDOP | Disjuntor 3P - 10 a 50A - PADRÃO DIN | UN | 10 | 337.67 | 434.98 | 4349.8 | 0.08692%
7.19 | 170393 | SEDOP | Disjuntor 3P - 63 a 100A - PADRÃO DIN | UN | 15 | 227.06 | 292.49 | 4387.35 | 0.08767%
7.20 | 103782 | SINAPI | LUMINÁRIA TIPO PLAFON CIRCULAR, DE SOBREPOR, COM LED DE 12/13 W - FORNECIMENTO E INSTALAÇÃO. AF_03/2022 | UN | 200 | 40.8 | 52.55 | 10510 | 0.21%
7.21 | 171528 | SEDOP | Lâmpada de Led Tubular 18W bivolt | UN | 250 | 24.13 | 31.08 | 7770 | 0.1553%
7.22 | 97610 | SINAPI | LÂMPADA COMPACTA DE LED 10 W, BASE E27 - FORNECIMENTO E INSTALAÇÃO. AF_02/2020 | UN | 350 | 18.15 | 23.38 | 8183 | 0.1635%
7.23 | 170073 | SEDOP | Quadro de mediçao bifasico (c/ disjuntor) | UN | 15 | 962.75 | 1240.21 | 18603.15 | 0.3717%
7.24 | 170615 | SEDOP | Quadro de mediçao trifasico (c/ disjuntor) | UN | 15 | 1310.82 | 1688.59 | 25328.85 | 0.5061%
7.25 | 170886 | SEDOP | Centro de distribuição p/ 10 disjuntores (s/ barramento) | UN | 40 | 109.86 | 141.52 | 5660.8 | 0.1131%
7.26 | 170386 | SEDOP | Centro de distribuiçao p/ 32 disjuntores (c/ barramento) | UN | 8 | 1257.54 | 1619.96 | 12959.68 | 0.259%
7.27 | 170889 | SEDOP | Centro de distribuição p/ 36 disjuntores (c/ barramento) | UN | 5 | 1798.43 | 2316.73 | 11583.65 | 0.2315%
7.28 | 170322 | SEDOP | Centro de distribuiçao p/ 24 disjuntores (c/ barramento) | UN | 10 | 1290.78 | 1662.78 | 16627.8 | 0.3323%
8 |  |  | ESTRUTURAS |  |  |  |  | 358868.45 | 7.171%
8.1 | 040025 | SEDOP | Fundação corrida com seixo | m³ | 25 | 739.45 | 952.55 | 23813.75 | 0.4759%
8.2 | 040283 | SEDOP | Bloco em concreto armado p/ fundaçao (incl. forma) | m³ | 30 | 3096.87 | 3989.38 | 119681.4 | 2.391%
8.3 | 051172 | SEDOP | Concreto armado FCK=25MPA com forma aparente - 1 reaproveitamento | m³ | 40 | 3409.44 | 4392.04 | 175681.6 | 3.511%
8.4 | 050259 | SEDOP | Concreto c/ seixo Fck= 20 MPA (incl. lançamento e adensamento) | m³ | 20 | 846.27 | 1090.16 | 21803.2 | 0.4357%
8.5 | 180520 | SEDOP | Canaleta em concreto simples (0,40x0,30m) | M | 50 | 277.73 | 357.77 | 17888.5 | 0.3575%
9 |  |  | PINTURA |  |  |  |  | 1214315 | 24.26%
9.1 | 150286 | SEDOP | Pintura s/ telha ceramica | m² | 4000 | 16.47 | 21.21 | 84840 | 1.695%
9.2 | 150741 | SEDOP | Acrilica (sobre pintura antiga) | m² | 10000 | 13.76 | 17.72 | 177200 | 3.541%
9.3 | 020677 | SEDOP | Retirada de pintura (c/ escova de aço) | m² | 3000 | 6.15 | 7.92 | 23760 | 0.4748%
9.4 | 151284 | SEDOP | Acrílica semi-brilho c/ massa e selador - interna e externa | m² | 11000 | 49.29 | 63.49 | 698390 | 13.96%
9.5 | 150302 | SEDOP | Esmalte s/ ferro (superf. lisa) | m² | 1500 | 39.87 | 51.36 | 77040 | 1.539%
9.6 | 150491 | SEDOP | Esmalte sobre grade de ferro (superf. aparelhada) | m² | 1000 | 55.38 | 71.34 | 71340 | 1.426%
9.7 | 88497 | SINAPI | APLICAÇÃO E LIXAMENTO DE MASSA LÁTEX EM PAREDES, DUAS DEMÃOS. AF_06/2014 | m² | 3500 | 15.32 | 19.73 | 69055 | 1.38%
9.8 | 102217 | SINAPI | PINTURA TINTA DE ACABAMENTO (PIGMENTADA) A ÓLEO EM MADEIRA, 2 DEMÃOS. AF_01/2021 | m² | 600 | 16.42 | 21.15 | 12690 | 0.2536%
10 |  |  | MÃO DE OBRA |  |  |  |  | 339832.5 | 6.791%
10.1 | 88316 | SINAPI | SERVENTE COM ENCARGOS COMPLEMENTARES | H | 3000 | 21.14 | 27.23 | 81690 | 1.632%
10.2 | 88309 | SINAPI | PEDREIRO COM ENCARGOS COMPLEMENTARES | H | 600 | 26.6 | 34.26 | 20556 | 0.4108%
10.3 | 88262 | SINAPI | CARPINTEIRO DE FORMAS COM ENCARGOS COMPLEMENTARES | H | 600 | 26.23 | 33.78 | 20268 | 0.405%
10.4 | 88315 | SINAPI | SERRALHEIRO COM ENCARGOS COMPLEMENTARES | H | 300 | 26.41 | 34.02 | 10206 | 0.2039%
10.5 | 88261 | SINAPI | CARPINTEIRO DE ESQUADRIA COM ENCARGOS COMPLEMENTARES | H | 250 | 25.16 | 32.41 | 8102.5 | 0.1619%
10.6 | 88264 | SINAPI | ELETRICISTA COM ENCARGOS COMPLEMENTARES | H | 1000 | 26.91 | 34.66 | 34660 | 0.6926%
10.7 | 88245 | SINAPI | ARMADOR COM ENCARGOS COMPLEMENTARES | H | 250 | 26.41 | 34.02 | 8505 | 0.1699%
10.8 | 88247 | SINAPI | AUXILIAR DE ELETRICISTA COM ENCARGOS COMPLEMENTARES | H | 500 | 22.03 | 28.37 | 14185 | 0.2834%
10.9 | 88256 | SINAPI | AZULEJISTA OU LADRILHISTA COM ENCARGOS COMPLEMENTARES | H | 1000 | 26.48 | 34.11 | 34110 | 0.6816%
10.10 | 88310 | SINAPI | PINTOR COM ENCARGOS COMPLEMENTARES | H | 3000 | 27.83 | 35.85 | 107550 | 2.149%
TOTAL SEM BDI (R$) | [7 empty] | 3885181.14
TOTAL DO BDI (R$) | [7 empty] | 1119272.86
TOTAL GERAL (R$) | [7 empty] | 5004454
_______________________________________________________________ Heins Alfred Loebens CREA-PA 151816138-3

## BDI
PREFEITURA MUNICIPAL DE ITUPIRANGA
SECRETARIA MUNICIPAL DE INFRAESTRUTURA E ORDENAMENTO TERRITORIAL
DEPARTAMENTO DE ENGENHARIA E CONVENIOS
OBRA: | REGISTRO DE PREÇO PARA EVENTUAL CONTRATAÇÃO DE EMPRESA DE ENGENHARIA PARA EXECUÇÃO DE PEQUENOS REPAROS NOS PRÉDIOS PUBLICOS DA PREFEITURA MUNICIPAL DE ITUPIRANGA.
LOCAL: | ITUPIRANGA/PA
TABELAS DE REFERENCIA: | SINAPI 12/2022 |  | BDI: | ENCARGOS SOCIAIS
| SEDOP 09/2022 |  | 28.82% | Desonerado:
| ORSE 11/2022 |  |  | Horista: 88,37%
Mensalista: 48,18%
BONIFICAÇÕES E DESPESAS INDIRETAS
CODIGO |  | DESCRIÇÃO |  |  | %
Benefício
G + S |  | Garantia/ Seguros |  |  | 0.8%
L |  | Lucro |  |  | 6.16%
|  | TOTAL |  |  | 6.96%
Despesas Indiretas
AC |  | Administração Central |  |  | 3%
DF |  | Despesas Financeira |  |  | 0.59%
R |  | Riscos |  |  | 0.97%
|  | TOTAL |  |  | 4.56%
I |  | Impostos
|  | COFINS |  |  | 3%
|  | ISSQN |  |  | 5%
|  | PIS |  |  | 0.65%
|  | CPRB |  |  | 4.5%
|  | TOTAL |  |  | 13.15%
FÓRMULA |  | ((1+(AC+R+S+G)*(1+1.02)*(1+L))/(1-I)-1 |  |  | 28.82%
_______________________________________________________________ Heins Alfred Loebens CREA-PA 151816138-3

## RESUMO
PREFEITURA MUNICIPAL DE ITUPIRANGA
SECRETARIA MUNICIPAL DE INFRAESTRUTURA E ORDENAMENTO TERRITORIAL
DEPARTAMENTO DE ENGENHARIA E CONVENIOS
OBRA: | REGISTRO DE PREÇO PARA EVENTUAL CONTRATAÇÃO DE EMPRESA DE ENGENHARIA PARA EXECUÇÃO DE PEQUENOS REPAROS NOS PRÉDIOS PUBLICOS DA PREFEITURA MUNICIPAL DE ITUPIRANGA.
LOCAL: | ITUPIRANGA/PA
TABELAS DE REFERENCIA: | SINAPI 12/2022 | BDI: | ENCARGOS SOCIAIS
| SEDOP 09/2022 | 28.82% | Desonerado:
| ORSE 11/2022 |  | Horista: 88,37%
Mensalista: 48,18%
RESUMO
ITEM | DESCRIÇÃO | TOTAL | %
1 | SERVIÇOS PRELIMINARES | 186123.8 | 3.719%
2 | FECHAMENTO E VEDAÇÃO | 335131 | 6.697%
3 | PISOS E REVESTIMENTOS | 341197 | 6.818%
4 | ESQUADRIA | 484340.02 | 9.678%
5 | COBERTURA | 967255.05 | 19.33%
6 | INSTALAÇÕES HIDRO-SANITARIAS | 370370.65 | 7.401%
7 | INSTALAÇÕES ELETRICAS | 407020.53 | 8.133%
8 | ESTRUTURAS | 358868.45 | 7.171%
9 | PINTURA | 1214315 | 24.26%
10 | MÃO DE OBRA | 339832.5 | 6.791%
TOTAL GERAL (R$) |  | 5004454 | 100%
_______________________________________________________________ Heins Alfred Loebens CREA-PA 151816138-3

## CPU
PREFEITURA MUNICIPAL DE ITUPIRANGA
SECRETARIA MUNICIPAL DE INFRAESTRUTURA E ORDENAMENTO TERRITORIAL
DEPARTAMENTO DE ENGENHARIA E CONVENIOS
OBRA: | REGISTRO DE PREÇO PARA EVENTUAL CONTRATAÇÃO DE EMPRESA DE ENGENHARIA PARA EXECUÇÃO DE PEQUENOS REPAROS NOS PRÉDIOS PUBLICOS DA PREFEITURA MUNICIPAL DE ITUPIRANGA.
LOCAL: | ITUPIRANGA/PA
TABELAS DE REFERENCIA: | SINAPI 12/2022 |  |  |  | BDI: |  | ENCARGOS SOCIAIS
| SEDOP 09/2022 |  |  |  | 28.82% |  | Desonerado:
| ORSE 11/2022 | [5 empty] | Horista: 88,37%
Mensalista: 48,18%
COMPOSIÇÃO DE PREÇOS UNITARIOS
1 |  |  | SERVIÇOS PRELIMINARES | [5 empty] | 186123.8
1.1 | Código | Banco | Descrição | Tipo |  | Und | Quant. | Valor Unit | Total
Composição | 020016 | SEDOP | Demolição manual de alvenaria de tijolo |  |  | m³ | 1 | 61.32 | 61.32
Composição Auxiliar | 280023 | SEDOP | PEDREIRO COM ENCARGOS COMPLEMENTARES |  |  | H | 0.3 | 22.81 | 6.84
Composição Auxiliar | 280026 | SEDOP | SERVENTE COM ENCARGOS COMPLEMENTARES |  |  | H | 3 | 18.16 | 54.48
|  |  |  | MO sem LS => | 21.4631 | LS => | 18.97 | MO com LS => | 40.43
|  |  |  | Valor do BDI => | 17.67 |  | Valor com BDI => |  | 78.99
1.2 | Código | Banco | Descrição | Tipo |  | Und | Quant. | Valor Unit | Total
Composição | 020018 | SEDOP | Demolição manual de concreto simples |  |  | m³ | 1 | 265.73 | 265.73
Composição Auxiliar | 280023 | SEDOP | PEDREIRO COM ENCARGOS COMPLEMENTARES |  |  | H | 1.3 | 22.81 | 29.65
Composição Auxiliar | 280026 | SEDOP | SERVENTE COM ENCARGOS COMPLEMENTARES |  |  | H | 13 | 18.16 | 236.08
|  |  |  | MO sem LS => | 93.0084 | LS => | 82.19 | MO com LS => | 175.2
|  |  |  | Valor do BDI => | 76.58 |  | Valor com BDI => |  | 342.31
1.3 | Código | Banco | Descrição | Tipo |  | Und | Quant. | Valor Unit | Total
Composição | 021524 | SEDOP | Demolição de concreto armado c/ martelete |  |  | m³ | 1 | 306.66 | 306.66
Composição Auxiliar | 280004 | SEDOP | AJUDANTE DE PEDREIRO COM ENCARGOS COMPLEMENTARES |  |  | H | 6 | 18.21 | 109.26
Insumo | M00012 | SEDOP | Martelete pneumático | Equipamento |  | H | 6 | 9.4 | 56.4
Insumo | M00011 | SEDOP | Compressor de ar (80 a 85 HP) | Equipamento |  | H | 6 | 23.5 | 141
|  |  |  | MO sem LS => | 37.49 | LS => | 33.13 | MO com LS => | 70.62
|  |  |  | Valor do BDI => | 88.37 |  | Valor com BDI => |  | 395.03
1.4 | Código | Banco | Descrição | Tipo |  | Und | Quant. | Valor Unit | Total
Composição | 020020 | SEDOP | Demolição da estrutura em madeira da cobertura |  |  | m² | 1 | 26.53 | 26.53
Composição Auxiliar | 280026 | SEDOP | SERVENTE COM ENCARGOS COMPLEMENTARES |  |  | H | 1.3 | 18.16 | 23.6
Composição Auxiliar | 280013 | SEDOP | CARPINTEIRO COM ENCARGOS COMPLEMENTARES |  |  | H | 0.13 | 22.61 | 2.93
|  |  |  | MO sem LS => | 9.2902 | LS => | 8.21 | MO com LS => | 17.5
|  |  |  | Valor do BDI => | 7.64 |  | Valor com BDI => |  | 34.17
1.5 | Código | Banco | Descrição | Tipo |  | Und | Quant. | Valor Unit | Total
Composição | 020307 | SEDOP | Retirada de telhas de barro |  |  | m² | 1 | 12.24 | 12.24
Composição Auxiliar | 280026 | SEDOP | SERVENTE COM ENCARGOS COMPLEMENTARES |  |  | H | 0.6 | 18.16 | 10.89
Composição Auxiliar | 280028 | SEDOP | TELHADISTA COM ENCARGOS COMPLEMENTARES |  |  | H | 0.06 | 22.57 | 1.35
|  |  |  | MO sem LS => | 4.2841 | LS => | 3.79 | MO com LS => | 8.07
|  |  |  | Valor do BDI => | 3.52 |  | Valor com BDI => |  | 15.76
1.6 | Código | Banco | Descrição | Tipo |  | Und | Quant. | Valor Unit | Total
Composição | 020842 | SEDOP | Retirada de calha em chapa galvanizada |  |  | M | 1 | 9.97 | 9.97
Composição Auxiliar | 280025 | SEDOP | SERRALHEIRO COM ENCARGOS COMPLEMENTARES |  |  | H | 0.2 | 22.69 | 4.53
Composição Auxiliar | 280026 | SEDOP | SERVENTE COM ENCARGOS COMPLEMENTARES |  |  | H | 0.3 | 18.16 | 5.44
|  |  |  | MO sem LS => | 3.6099 | LS => | 3.19 | MO com LS => | 6.8
|  |  |  | Valor do BDI => | 2.87 |  | Valor com BDI => |  | 12.84
1.7 | Código | Banco | Descrição | Tipo |  | Und | Quant. | Valor Unit | Total
Composição | 021528 | SEDOP | Retirada de esquadria metálica |  |  | m² | 1 | 10.22 | 10.22
Composição Auxiliar | 280023 | SEDOP | PEDREIRO COM ENCARGOS COMPLEMENTARES |  |  | H | 0.05 | 22.81 | 1.14
Composição Auxiliar | 280026 | SEDOP | SERVENTE COM ENCARGOS COMPLEMENTARES |  |  | H | 0.5 | 18.16 | 9.08
|  |  |  | MO sem LS => | 3.5728 | LS => | 3.16 | MO com LS => | 6.73
|  |  |  | Valor do BDI => | 2.94 |  | Valor com BDI => |  | 13.16
1.8 | Código | Banco | Descrição | Tipo |  | Und | Quant. | Valor Unit | Total
Composição | 021526 | SEDOP | Retirada de louça sanitária |  |  | UN | 1 | 9.94 | 9.94
Composição Auxiliar | 280016 | SEDOP | ENCANADOR OU BOMBEIRO HIDRÁULICO COM ENCARGOS COMPLEMENTARES |  |  | H | 0.17 | 22.2 | 3.77
Composição Auxiliar | 280026 | SEDOP | SERVENTE COM ENCARGOS COMPLEMENTARES |  |  | H | 0.34 | 18.16 | 6.17
|  |  |  | MO sem LS => | 3.6046 | LS => | 3.19 | MO com LS => | 6.79
|  |  |  | Valor do BDI => | 2.86 |  | Valor com BDI => |  | 12.8
1.9 | Código | Banco | Descrição | Tipo |  | Und | Quant. | Valor Unit | Total
Composição | 020862 | SEDOP | Retirada de pilar de madeira |  |  | UN | 1 | 46.4 | 46.4
Composição Auxiliar | 280023 | SEDOP | PEDREIRO COM ENCARGOS COMPLEMENTARES |  |  | H | 0.96 | 22.81 | 21.89
Composição Auxiliar | 280026 | SEDOP | SERVENTE COM ENCARGOS COMPLEMENTARES |  |  | H | 1.35 | 18.16 | 24.51
|  |  |  | MO sem LS => | 16.8233 | LS => | 14.87 | MO com LS => | 31.69
|  |  |  | Valor do BDI => | 13.37 |  | Valor com BDI => |  | 59.77
1.10 | Código | Banco | Descrição | Tipo |  | Und | Quant. | Valor Unit | Total
Composição | 020235 | SEDOP | Retirada de piso ceramico, inclusive camada regularizadora |  |  | m² | 1 | 28.61 | 28.61
Composição Auxiliar | 280023 | SEDOP | PEDREIRO COM ENCARGOS COMPLEMENTARES |  |  | H | 0.14 | 22.81 | 3.19
Composição Auxiliar | 280026 | SEDOP | SERVENTE COM ENCARGOS COMPLEMENTARES |  |  | H | 1.4 | 18.16 | 25.42
|  |  |  | MO sem LS => | 10.0122 | LS => | 8.85 | MO com LS => | 18.86
|  |  |  | Valor do BDI => | 8.24 |  | Valor com BDI => |  | 36.85
1.11 | Código | Banco | Descrição | Tipo |  | Und | Quant. | Valor Unit | Total
Composição | 020174 | SEDOP | Retirada de entulho - manualmente (incluindo caixa coletora) |  |  | m³ | 1 | 93.07 | 93.07
Composição Auxiliar | 280026 | SEDOP | SERVENTE COM ENCARGOS COMPLEMENTARES |  |  | H | 0.72 | 18.16 | 13.07
Insumo | D00453 | SEDOP | Caixa Coletora | Material |  | m³ | 1 | 80 | 80
|  |  |  | MO sem LS => | 4.523 | LS => | 4 | MO com LS => | 8.52
|  |  |  | Valor do BDI => | 26.82 |  | Valor com BDI => |  | 119.89
2 |  |  | FECHAMENTO E VEDAÇÃO | [5 empty] | 335131
2.1 | Código | Banco | Descrição | Tipo |  | Und | Quant. | Valor Unit | Total
Composição | 060046 | SEDOP | Alvenaria tijolo de barro a cutelo |  |  | m² | 1 | 70.41 | 70.41
Composição Auxiliar | 280023 | SEDOP | PEDREIRO COM ENCARGOS COMPLEMENTARES |  |  | H | 1 | 22.81 | 22.81
Composição Auxiliar | 280026 | SEDOP | SERVENTE COM ENCARGOS COMPLEMENTARES |  |  | H | 0.5 | 18.16 | 9.08
Composição Auxiliar | 110764 | SEDOP | Argamassa de cimento,areia e adit. plast. 1:6 |  |  | m³ | 0.02 | 481.16 | 9.62
Insumo | D00036 | SEDOP | Tijolo de barro 14x19x9 | Material |  | UN | 34 | 0.85 | 28.9
|  |  |  | MO sem LS => | 12.8364 | LS => | 11.34 | MO com LS => | 24.18
|  |  |  | Valor do BDI => | 20.29 |  | Valor com BDI => |  | 90.7
2.2 | Código | Banco | Descrição | Tipo |  | Und | Quant. | Valor Unit | Total
Composição | 060045 | SEDOP | Alvenaria tijolo de barro a singelo |  |  | m² | 1 | 95.19 | 95.19
Composição Auxiliar | 280023 | SEDOP | PEDREIRO COM ENCARGOS COMPLEMENTARES |  |  | H | 1.2 | 22.81 | 27.37
Composição Auxiliar | 280026 | SEDOP | SERVENTE COM ENCARGOS COMPLEMENTARES |  |  | H | 0.6 | 18.16 | 10.89
Composição Auxiliar | 110764 | SEDOP | Argamassa de cimento,areia e adit. plast. 1:6 |  |  | m³ | 0.03 | 481.16 | 14.43
Insumo | D00036 | SEDOP | Tijolo de barro 14x19x9 | Material |  | UN | 50 | 0.85 | 42.5
|  |  |  | MO sem LS => | 15.7031 | LS => | 13.88 | MO com LS => | 29.58
|  |  |  | Valor do BDI => | 27.43 |  | Valor com BDI => |  | 122.62
2.3 | Código | Banco | Descrição | Tipo |  | Und | Quant. | Valor Unit | Total
Composição | 110143 | SEDOP | Chapisco de cimento e areia no traço 1:3 |  |  | m² | 1 | 11.67 | 11.67
Composição Auxiliar | 280023 | SEDOP | PEDREIRO COM ENCARGOS COMPLEMENTARES |  |  | H | 0.23 | 22.81 | 5.24
Composição Auxiliar | 280026 | SEDOP | SERVENTE COM ENCARGOS COMPLEMENTARES |  |  | H | 0.23 | 18.16 | 4.17
Composição Auxiliar | 110248 | SEDOP | Argamassa de cimento e areia no traço 1:3 |  |  | m³ | 0.003 | 754.3 | 2.26
|  |  |  | MO sem LS => | 3.6258 | LS => | 3.2 | MO com LS => | 6.83
|  |  |  | Valor do BDI => | 3.36 |  | Valor com BDI => |  | 15.03
2.4 | Código | Banco | Descrição | Tipo |  | Und | Quant. | Valor Unit | Total
Composição | 020737 | SEDOP | Apicoamento de reboco ou cimentado |  |  | m² | 1 | 3.63 | 3.63
Composição Auxiliar | 280026 | SEDOP | SERVENTE COM ENCARGOS COMPLEMENTARES |  |  | H | 0.2 | 18.16 | 3.63
|  |  |  | MO sem LS => | 1.2529 | LS => | 1.11 | MO com LS => | 2.36
|  |  |  | Valor do BDI => | 1.04 |  | Valor com BDI => |  | 4.67
2.5 | Código | Banco | Descrição | Tipo |  | Und | Quant. | Valor Unit | Total
Composição | 080273 | SEDOP | Reboco impermeabilizante |  |  | m² | 1 | 49.71 | 49.71
Composição Auxiliar | 280023 | SEDOP | PEDREIRO COM ENCARGOS COMPLEMENTARES |  |  | H | 0.87 | 22.81 | 19.84
Composição Auxiliar | 280026 | SEDOP | SERVENTE COM ENCARGOS COMPLEMENTARES |  |  | H | 0.87 | 18.16 | 15.79
Composição Auxiliar | 110764 | SEDOP | Argamassa de cimento,areia e adit. plast. 1:6 |  |  | m³ | 0.025 | 481.16 | 12.02
Insumo | I00001 | SEDOP | Aditivo impermeabilizante de pega normal para argamassa e concreto | Material |  | L | 0.16 | 12.9 | 2.06
|  |  |  | MO sem LS => | 14.2804 | LS => | 12.62 | MO com LS => | 26.9
|  |  |  | Valor do BDI => | 14.32 |  | Valor com BDI => |  | 64.03
2.6 | Código | Banco | Descrição | Tipo |  | Und | Quant. | Valor Unit | Total
Composição | 061354 | SEDOP | Divisória em gesso acartonado e= 7cm |  |  | m² | 1 | 122.81 | 122.81
Composição Auxiliar | 280003 | SEDOP | AJUDANTE DE MONTADOR COM ENCARGOS COMPLEMENTARES |  |  | H | 1.25 | 11.64 | 14.55
Composição Auxiliar | 280020 | SEDOP | MONTADOR COM ENCARGOS COMPLEMENTARES |  |  | H | 1.25 | 14.05 | 17.56
Insumo | D00431 | SEDOP | Chapa St 1200x1800x12,5mm | Material |  | Pç | 0.92 | 44.08 | 40.55
Insumo | D00434 | SEDOP | Fita p/ junta telada 50x45m | Material |  | Rl | 0.0799 | 32.78 | 2.61
Insumo | D00436 | SEDOP | Parafuso tn 3,5x25mm | Material |  | KG | 0.1917 | 48 | 9.2
Insumo | D00438 | SEDOP | Massa p/ junta max | Material |  | KG | 1 | 3.5 | 3.5
Insumo | D00437 | SEDOP | Prego de aço 2,7x30 | Material |  | KG | 0.0479 | 16.99 | 0.81
Insumo | D00435 | SEDOP | Perfil para teto RS F-47 3000mm | Material |  | Pç | 0.4938 | 20.79 | 10.26
Insumo | D00433 | SEDOP | Fita p/ junta 50x150m | Material |  | Rl | 0.0096 | 39.33 | 0.37
Insumo | D00449 | SEDOP | Montante M RS 70x35x3000mm | Material |  | Pç | 0.766 | 23.1 | 17.69
Insumo | D00450 | SEDOP | Guia R Rs 70x30x3000m | Material |  | Pç | 0.2875 | 19.89 | 5.71
|  |  |  | MO sem LS => | 0 | LS => | 0 | MO com LS => | 0
|  |  |  | Valor do BDI => | 35.39 |  | Valor com BDI => |  | 158.2
2.7 | Código | Banco | Descrição | Tipo |  | Und | Quant. | Valor Unit | Total
Composição | 140240 | SEDOP | Forro em PVC 100mm entarugamento - metalico |  |  | m² | 1 | 73.46 | 73.46
Composição Auxiliar | 280020 | SEDOP | MONTADOR COM ENCARGOS COMPLEMENTARES |  |  | H | 0.7 | 14.05 | 9.83
Composição Auxiliar | 280026 | SEDOP | SERVENTE COM ENCARGOS COMPLEMENTARES |  |  | H | 0.7 | 18.16 | 12.71
Insumo | A00024 | SEDOP | Forro em lambri de PVC | Material |  | m² | 1 | 25.9 | 25.9
Insumo | A00200 | SEDOP | Entarugamento em metalon | Material |  | m² | 1 | 25.02 | 25.02
|  |  |  | MO sem LS => | 4.3956 | LS => | 3.88 | MO com LS => | 8.28
|  |  |  | Valor do BDI => | 21.17 |  | Valor com BDI => |  | 94.63
3 |  |  | PISOS E REVESTIMENTOS | [5 empty] | 341197
3.1 | Código | Banco | Descrição | Tipo |  | Und | Quant. | Valor Unit | Total
Composição | 130584 | SEDOP | Concreto c/ seixo e junta seca e=10cm |  |  | m² | 1 | 101.55 | 101.55
Composição Auxiliar | 280023 | SEDOP | PEDREIRO COM ENCARGOS COMPLEMENTARES |  |  | H | 0.8 | 22.81 | 18.24
Composição Auxiliar | 280026 | SEDOP | SERVENTE COM ENCARGOS COMPLEMENTARES |  |  | H | 0.8 | 18.16 | 14.52
Composição Auxiliar | 280013 | SEDOP | CARPINTEIRO COM ENCARGOS COMPLEMENTARES |  |  | H | 0.3 | 22.61 | 6.78
Insumo | D00084 | SEDOP | Prego 1 1/2"x13 | Material |  | KG | 0.03 | 18.74 | 0.56
Insumo | J00003 | SEDOP | Cimento | Material |  | SC | 0.41 | 50 | 20.5
Insumo | J00007 | SEDOP | Seixo lavado | Material |  | m³ | 0.1 | 235 | 23.5
Insumo | J00005 | SEDOP | Areia | Material |  | m³ | 0.12 | 88.82 | 10.65
Insumo | D00012 | SEDOP | Ripão em madeira de lei 2"x1" serr. | Material |  | Dz | 0.04 | 170 | 6.8
|  |  |  | MO sem LS => | 14.5671 | LS => | 12.87 | MO com LS => | 27.44
|  |  |  | Valor do BDI => | 29.26 |  | Valor com BDI => |  | 130.81
3.2 | Código | Banco | Descrição | Tipo |  | Und | Quant. | Valor Unit | Total
Composição | 87251 | SINAPI | REVESTIMENTO CERÂMICO PARA PISO COM PLACAS TIPO ESMALTADA EXTRA DE DIMENSÕES 45X45 CM APLICADA EM AMBIENTES DE ÁREA MAIOR QUE 10 M2. AF_06/2014 | PISO - PISOS |  | m² | 1 | 55.76 | 55.76
Composição Auxiliar | 88256 | SINAPI | AZULEJISTA OU LADRILHISTA COM ENCARGOS COMPLEMENTARES | SEDI - SERVIÇOS DIVERSOS |  | H | 0.26 | 26.48 | 6.88
Composição Auxiliar | 88316 | SINAPI | SERVENTE COM ENCARGOS COMPLEMENTARES | SEDI - SERVIÇOS DIVERSOS |  | H | 0.15 | 21.14 | 3.17
Insumo | 00001287 | SINAPI | PISO EM CERAMICA ESMALTADA EXTRA, PEI MAIOR OU IGUAL A 4, FORMATO MENOR OU IGUAL A 2025 CM2 | Material |  | m² | 1.06 | 38 | 40.28
Insumo | 00001381 | SINAPI | ARGAMASSA COLANTE AC I PARA CERAMICAS | Material |  | KG | 6.14 | 0.75 | 4.6
Insumo | 00034357 | SINAPI | REJUNTE CIMENTICIO, QUALQUER COR | Material |  | KG | 0.19 | 4.4 | 0.83
|  |  |  | MO sem LS => | 3.732 | LS => | 3.3 | MO com LS => | 7.03
|  |  |  | Valor do BDI => | 16.07 |  | Valor com BDI => |  | 71.83
3.3 | Código | Banco | Descrição | Tipo |  | Und | Quant. | Valor Unit | Total
Composição | 104457 | SINAPI | REVESTIMENTO CERÂMICO PARA PAREDES INTERNAS COM PLACAS TIPO ESMALTADA EXTRA DE DIMENSÕES 33X45 CM APLICADAS EM AMBIENTES DE ÁREA MENOR QUE 5 M² NA ALTURA INTEIRA DAS PAREDES. AF_06/2014 | REVE - REVESTIMENTO E TRATAMENTO DE SUPERFÍCIES |  | m² | 1 | 82.9 | 82.9
Composição Auxiliar | 88256 | SINAPI | AZULEJISTA OU LADRILHISTA COM ENCARGOS COMPLEMENTARES | SEDI - SERVIÇOS DIVERSOS |  | H | 0.97 | 26.48 | 25.68
Composição Auxiliar | 88316 | SINAPI | SERVENTE COM ENCARGOS COMPLEMENTARES | SEDI - SERVIÇOS DIVERSOS |  | H | 0.48 | 21.14 | 10.14
Insumo | 00000536 | SINAPI | REVESTIMENTO EM CERAMICA ESMALTADA EXTRA, PEI MENOR OU IGUAL A 3, FORMATO MENOR OU IGUAL A 2025 CM2 | Material |  | m² | 1.09 | 38.1 | 41.52
Insumo | 00001381 | SINAPI | ARGAMASSA COLANTE AC I PARA CERAMICAS | Material |  | KG | 6.14 | 0.75 | 4.6
Insumo | 00034357 | SINAPI | REJUNTE CIMENTICIO, QUALQUER COR | Material |  | KG | 0.22 | 4.4 | 0.96
|  |  |  | MO sem LS => | 13.3567 | LS => | 11.8 | MO com LS => | 25.16
|  |  |  | Valor do BDI => | 23.89 |  | Valor com BDI => |  | 106.79
3.4 | Código | Banco | Descrição | Tipo |  | Und | Quant. | Valor Unit | Total
Composição | 130492 | SEDOP | Calçada (incl.alicerce, baldrame e concreto c/ junta seca) |  |  | m² | 1 | 128.31 | 128.31
Composição Auxiliar | 030010 | SEDOP | Escavação manual ate 1.50m de profundidade |  |  | m³ | 0.02 | 72.64 | 1.45
Composição Auxiliar | 040025 | SEDOP | Fundação corrida com seixo |  |  | m³ | 0.02 | 739.45 | 14.78
Composição Auxiliar | 130584 | SEDOP | Concreto c/ seixo e junta seca e=10cm |  |  | m² | 1 | 101.55 | 101.55
Composição Auxiliar | 040026 | SEDOP | Baldrame em concreto |  |  | m³ | 0.007 | 1505.07 | 10.53
|  |  |  | MO sem LS => | 18.7344 | LS => | 16.56 | MO com LS => | 35.29
|  |  |  | Valor do BDI => | 36.97 |  | Valor com BDI => |  | 165.28
3.5 | Código | Banco | Descrição | Tipo |  | Und | Quant. | Valor Unit | Total
Composição | 130626 | SEDOP | Piso de alta resistência e=8mm c/ resina incl. camada regularizadora |  |  | m² | 1 | 125.72 | 125.72
Composição Auxiliar | 280004 | SEDOP | AJUDANTE DE PEDREIRO COM ENCARGOS COMPLEMENTARES |  |  | H | 1.2 | 18.21 | 21.85
Composição Auxiliar | 280023 | SEDOP | PEDREIRO COM ENCARGOS COMPLEMENTARES |  |  | H | 0.6 | 22.81 | 13.68
Composição Auxiliar | 270768 | SEDOP | Resina p/ piso em korodur |  |  | m² | 1 | 30.3 | 30.3
Insumo | J00005 | SEDOP | Areia | Material |  | m³ | 0.07 | 88.82 | 6.21
Insumo | J00003 | SEDOP | Cimento | Material |  | SC | 0.7 | 50 | 35
Insumo | M00009 | SEDOP | Politriz | Equipamento |  | H | 0.13 | 3 | 0.39
Insumo | A00013 | SEDOP | Granitina | Material |  | KG | 14 | 0.75 | 10.5
Insumo | D00135 | SEDOP | Junta plástica p/ dilatação (2x0.02x0.003m) | Material |  | M | 2.05 | 3.8 | 7.79
|  |  |  | MO sem LS => | 17.2374 | LS => | 15.23 | MO com LS => | 32.47
|  |  |  | Valor do BDI => | 36.23 |  | Valor com BDI => |  | 161.95
3.6 | Código | Banco | Descrição | Tipo |  | Und | Quant. | Valor Unit | Total
Composição | 120164 | SEDOP | Rodape ceramico h=8cm |  |  | M | 1 | 18.94 | 18.94
Composição Auxiliar | 280023 | SEDOP | PEDREIRO COM ENCARGOS COMPLEMENTARES |  |  | H | 0.15 | 22.81 | 3.42
Composição Auxiliar | 280026 | SEDOP | SERVENTE COM ENCARGOS COMPLEMENTARES |  |  | H | 0.15 | 18.16 | 2.72
Insumo | D00080 | SEDOP | Argamassa AC-I | Material |  | KG | 0.5 | 0.88 | 0.44
Insumo | D00079 | SEDOP | Rejunte (p/ ceramica) | Material |  | KG | 0.1 | 5.26 | 0.52
Insumo | A00007 | SEDOP | Rodape ceramico h=8cm | Material |  | M | 1.05 | 11.28 | 11.84
|  |  |  | MO sem LS => | 2.2403 | LS => | 1.98 | MO com LS => | 4.22
|  |  |  | Valor do BDI => | 5.45 |  | Valor com BDI => |  | 24.39
3.7 | Código | Banco | Descrição | Tipo |  | Und | Quant. | Valor Unit | Total
Composição | 120734 | SEDOP | Soleira e peitoril - granito preto - e=2cm |  |  | m² | 1 | 647.02 | 647.02
Composição Auxiliar | 280023 | SEDOP | PEDREIRO COM ENCARGOS COMPLEMENTARES |  |  | H | 0.8 | 22.81 | 18.24
Composição Auxiliar | 280026 | SEDOP | SERVENTE COM ENCARGOS COMPLEMENTARES |  |  | H | 1.5 | 18.16 | 27.24
Insumo | A00053 | SEDOP | Granito p/ soleira/peitoril e=2cm | Material |  | m² | 1 | 598.75 | 598.75
Insumo | D00345 | SEDOP | Argamassa AC-III | Material |  | KG | 1 | 2.79 | 2.79
|  |  |  | MO sem LS => | 16.3773 | LS => | 14.47 | MO com LS => | 30.85
|  |  |  | Valor do BDI => | 186.47 |  | Valor com BDI => |  | 833.49
4 |  |  | ESQUADRIA | [5 empty] | 484340.02
4.1 | Código | Banco | Descrição | Tipo |  | Und | Quant. | Valor Unit | Total
Composição | 091512 | SEDOP | Esquadria de correr em vidro temperado de 8mm |  |  | m² | 1 | 759.62 | 759.62
Composição Auxiliar | 280004 | SEDOP | AJUDANTE DE PEDREIRO COM ENCARGOS COMPLEMENTARES |  |  | H | 2.8 | 18.21 | 50.98
Composição Auxiliar | 280023 | SEDOP | PEDREIRO COM ENCARGOS COMPLEMENTARES |  |  | H | 2.8 | 22.81 | 63.86
Insumo | D00394 | SEDOP | Vidro temperado incolor e=8mm | Material |  | m² | 1.05 | 474.65 | 498.38
Insumo | D00473 | SEDOP | Ferragens para esquadria de correr | Material |  | CJ | 1 | 146.4 | 146.4
|  |  |  | MO sem LS => | 41.8219 | LS => | 36.96 | MO com LS => | 78.78
|  |  |  | Valor do BDI => | 218.92 |  | Valor com BDI => |  | 978.54
4.2 | Código | Banco | Descrição | Tipo |  | Und | Quant. | Valor Unit | Total
Composição | 100816 | SEDOP | Fechadura para porta de banheiro |  |  | UN | 1 | 79.25 | 79.25
Composição Auxiliar | 280013 | SEDOP | CARPINTEIRO COM ENCARGOS COMPLEMENTARES |  |  | H | 0.767 | 22.61 | 17.34
Composição Auxiliar | 280026 | SEDOP | SERVENTE COM ENCARGOS COMPLEMENTARES |  |  | H | 0.384 | 18.16 | 6.97
Insumo | D00124 | SEDOP | Fechadura p/ banheiro - livre-ocupado | Material |  | UN | 1 | 54.94 | 54.94
|  |  |  | MO sem LS => | 9.0407 | LS => | 7.99 | MO com LS => | 17.03
|  |  |  | Valor do BDI => | 22.83 |  | Valor com BDI => |  | 102.08
4.3 | Código | Banco | Descrição | Tipo |  | Und | Quant. | Valor Unit | Total
Composição | 100817 | SEDOP | Fechadura para porta externa |  |  | UN | 1 | 118.53 | 118.53
Composição Auxiliar | 280013 | SEDOP | CARPINTEIRO COM ENCARGOS COMPLEMENTARES |  |  | H | 1 | 22.61 | 22.61
Composição Auxiliar | 280026 | SEDOP | SERVENTE COM ENCARGOS COMPLEMENTARES |  |  | H | 0.5 | 18.16 | 9.08
Insumo | D00131 | SEDOP | Fechadura externa | Material |  | UN | 1 | 86.84 | 86.84
|  |  |  | MO sem LS => | 11.7906 | LS => | 10.42 | MO com LS => | 22.21
|  |  |  | Valor do BDI => | 34.16 |  | Valor com BDI => |  | 152.69
4.4 | Código | Banco | Descrição | Tipo |  | Und | Quant. | Valor Unit | Total
Composição | 6103 | SINAPI | JANELA BASCULANTE, ACO, COM BATENTE/REQUADRO, 60 X80 CM SEM VIDROS | ESQV - ESQUADRIAS/FERRAGENS/VIDROS |  | m² | 1 | 486.11 | 486.11
Composição Auxiliar | 88309 | SINAPI | PEDREIRO COM ENCARGOS COMPLEMENTARES | SEDI - SERVIÇOS DIVERSOS |  | H | 1.2 | 26.6 | 31.92
Composição Auxiliar | 88316 | SINAPI | SERVENTE COM ENCARGOS COMPLEMENTARES | SEDI - SERVIÇOS DIVERSOS |  | H | 0.5 | 21.14 | 10.57
Composição Auxiliar | 88626 | SINAPI | ARGAMASSA TRAÇO 1:0,5:4,5 (EM VOLUME DE CIMENTO, CAL E AREIA MÉDIA ÚMIDA), PREPARO MECÂNICO COM BETONEIRA 400 L. AF_08/2019 | SEDI - SERVIÇOS DIVERSOS |  | m³ | 0.004 | 711.85 | 2.84
Insumo | 00000615 | SINAPI | !EM PROCESSO DE DESATIVACAO! JANELA BASCULANTE, ACO, COM BATENTE/REQUADRO, 60 X 80 CM (SEM VIDROS) | Material |  | m² | 1 | 440.78 | 440.78
|  |  |  | MO sem LS => | 16.0323 | LS => | 14.17 | MO com LS => | 30.2
|  |  |  | Valor do BDI => | 140.09 |  | Valor com BDI => |  | 626.2
4.5 | Código | Banco | Descrição | Tipo |  | Und | Quant. | Valor Unit | Total
Composição | 94562 | SINAPI | JANELA DE AÇO DE CORRER COM 4 FOLHAS PARA VIDRO, COM BATENTE, FERRAGENS E PINTURA ANTICORROSIVA. EXCLUSIVE VIDROS, ALIZAR E CONTRAMARCO. FORNECIMENTO E INSTALAÇÃO. AF_12/2019 | ESQV - ESQUADRIAS/FERRAGENS/VIDROS |  | m² | 1 | 787.39 | 787.39
Composição Auxiliar | 88309 | SINAPI | PEDREIRO COM ENCARGOS COMPLEMENTARES | SEDI - SERVIÇOS DIVERSOS |  | H | 2.099 | 26.6 | 55.83
Composição Auxiliar | 88316 | SINAPI | SERVENTE COM ENCARGOS COMPLEMENTARES | SEDI - SERVIÇOS DIVERSOS |  | H | 1.049 | 21.14 | 22.17
Composição Auxiliar | 88629 | SINAPI | ARGAMASSA TRAÇO 1:3 (EM VOLUME DE CIMENTO E AREIA MÉDIA ÚMIDA), PREPARO MANUAL. AF_08/2019 | SEDI - SERVIÇOS DIVERSOS |  | m³ | 0.008 | 808.71 | 6.46
Insumo | 00011199 | SINAPI | JANELA DE CORRER, ACO, BATENTE/REQUADRO DE 6 A 14 CM, COM DIVISAO HORIZ , PINT ANTICORROSIVA, SEM VIDRO, BANDEIRA COM BASCULA, 4 FLS, 120 X 150 CM (A X L) | Material |  | UN | 0.5558 | 1264.72 | 702.93
|  |  |  | MO sem LS => | 29.6226 | LS => | 26.18 | MO com LS => | 55.8
|  |  |  | Valor do BDI => | 226.92 |  | Valor com BDI => |  | 1014.31
4.6 | Código | Banco | Descrição | Tipo |  | Und | Quant. | Valor Unit | Total
Composição | 1883 | ORSE | Vidro fantasia canelado 4 mm - Rev 02_10/2021 | Vidros Tipo Fantasia |  | m² | 1 | 129.16 | 129.16
Insumo | 2425 | ORSE | Vidro fantasia canelado 4mm m2 | Serviços |  | m² | 1 | 129.16 | 129.16
|  |  |  | MO sem LS => | 0 | LS => | 0 | MO com LS => | 0
|  |  |  | Valor do BDI => | 37.22 |  | Valor com BDI => |  | 166.38
4.7 | Código | Banco | Descrição | Tipo |  | Und | Quant. | Valor Unit | Total
Composição | 1756 | ORSE | Porta em madeira de lei, almofadada, 0.60 x 2.10 m, exclusive batentes e ferragens | Esquadrias de Madeira |  | un | 1 | 675.4 | 675.4
Insumo | 1823 | ORSE | Porta em madeira de lei muiracatiara com almofadas - 60 x 210cm un | Material |  | un | 1 | 675.4 | 675.4
|  |  |  | MO sem LS => | 0 | LS => | 0 | MO com LS => | 0
|  |  |  | Valor do BDI => | 194.65 |  | Valor com BDI => |  | 870.05
4.8 | Código | Banco | Descrição | Tipo |  | Und | Quant. | Valor Unit | Total
Composição | 1757 | ORSE | Porta em madeira de lei, almofadada, 0.80 x 2.10 m - fornecimento | Esquadrias de Madeira |  | un | 1 | 822.62 | 822.62
Insumo | 1825 | ORSE | Porta em madeira de lei muiracatiara com almofadas - 80 x 210cm un | Material |  | un | 1 | 822.62 | 822.62
|  |  |  | MO sem LS => | 0 | LS => | 0 | MO com LS => | 0
|  |  |  | Valor do BDI => | 237.07 |  | Valor com BDI => |  | 1059.69
4.9 | Código | Banco | Descrição | Tipo |  | Und | Quant. | Valor Unit | Total
Composição | 91287 | SINAPI | BATENTE PARA PORTA DE MADEIRA, PADRÃO POPULAR - FORNECIMENTO E MONTAGEM. AF_12/2019 | ESQV - ESQUADRIAS/FERRAGENS/VIDROS |  | UN | 1 | 179.43 | 179.43
Composição Auxiliar | 88261 | SINAPI | CARPINTEIRO DE ESQUADRIA COM ENCARGOS COMPLEMENTARES | SEDI - SERVIÇOS DIVERSOS |  | H | 2.741 | 25.16 | 68.96
Composição Auxiliar | 88316 | SINAPI | SERVENTE COM ENCARGOS COMPLEMENTARES | SEDI - SERVIÇOS DIVERSOS |  | H | 1.375 | 21.14 | 29.06
Insumo | 00000184 | SINAPI | BATENTE / PORTAL / ADUELA / MARCO EM MADEIRA MACICA COM REBAIXO, E = *3* CM, L = *14* CM, PARA PORTAS DE GIRO DE *60 CM A 120* CM X *210* CM, PINUS / EUCALIPTO / VIROLA OU EQUIVALENTE DA REGIAO (NAO INCLUI ALIZARES) | Material |  | JG | 1 | 80.51 | 80.51
Insumo | 00005066 | SINAPI | PREGO DE ACO POLIDO COM CABECA 12 X 12 | Material |  | KG | 0.011 | 31.07 | 0.34
Insumo | 00005075 | SINAPI | PREGO DE ACO POLIDO COM CABECA 18 X 30 (2 3/4 X 10) | Material |  | KG | 0.024 | 23.58 | 0.56
|  |  |  | MO sem LS => | 36.2319 | LS => | 32.02 | MO com LS => | 68.25
|  |  |  | Valor do BDI => | 51.71 |  | Valor com BDI => |  | 231.14
4.10 | Código | Banco | Descrição | Tipo |  | Und | Quant. | Valor Unit | Total
Composição | 100660 | SINAPI | ALIZAR DE 5X1,5CM PARA PORTA FIXADO COM PREGOS, PADRÃO POPULAR - FORNECIMENTO E INSTALAÇÃO. AF_12/2019 | ESQV - ESQUADRIAS/FERRAGENS/VIDROS |  | M | 1 | 5.84 | 5.84
Composição Auxiliar | 88261 | SINAPI | CARPINTEIRO DE ESQUADRIA COM ENCARGOS COMPLEMENTARES | SEDI - SERVIÇOS DIVERSOS |  | H | 0.068 | 25.16 | 1.71
Composição Auxiliar | 88316 | SINAPI | SERVENTE COM ENCARGOS COMPLEMENTARES | SEDI - SERVIÇOS DIVERSOS |  | H | 0.034 | 21.14 | 0.71
Insumo | 00020007 | SINAPI | GUARNICAO / ALIZAR / VISTA LISA EM MADEIRA MACICA, PARA PORTA , E = *1* CM, L = *5* CM, PINUS /EUCALIPTO / VIROLA OU EQUIVALENTE DA REGIAO | Material |  | M | 1.163 | 2.82 | 3.27
Insumo | 00039026 | SINAPI | PREGO DE ACO POLIDO SEM CABECA 15 X 15 (1 1/4 X 13) | Material |  | KG | 0.006 | 26.51 | 0.15
|  |  |  | MO sem LS => | 0.89186 | LS => | 0.79 | MO com LS => | 1.68
|  |  |  | Valor do BDI => | 1.68 |  | Valor com BDI => |  | 7.52
4.11 | Código | Banco | Descrição | Tipo |  | Und | Quant. | Valor Unit | Total
Composição | 090071 | SEDOP | Grade de ferro 1/2" (incl. pint. anti-corrosiva) |  |  | m² | 1 | 279.57 | 279.57
Composição Auxiliar | 280004 | SEDOP | AJUDANTE DE PEDREIRO COM ENCARGOS COMPLEMENTARES |  |  | H | 1.5 | 18.21 | 27.31
Composição Auxiliar | 280023 | SEDOP | PEDREIRO COM ENCARGOS COMPLEMENTARES |  |  | H | 1.85 | 22.81 | 42.19
Composição Auxiliar | 110142 | SEDOP | Argamassa de cimento e areia 1:6 |  |  | m³ | 0.05 | 495.75 | 24.78
Insumo | D00089 | SEDOP | Grade de ferro 1/2" (incl. pint. anti-corrosiva) | Material |  | m² | 1 | 185.29 | 185.29
|  |  |  | MO sem LS => | 27.9556 | LS => | 24.7 | MO com LS => | 52.66
|  |  |  | Valor do BDI => | 80.57 |  | Valor com BDI => |  | 360.14
4.12 | Código | Banco | Descrição | Tipo |  | Und | Quant. | Valor Unit | Total
Composição | 91338 | SINAPI | PORTA DE ALUMÍNIO DE ABRIR COM LAMBRI, COM GUARNIÇÃO, FIXAÇÃO COM PARAFUSOS - FORNECIMENTO E INSTALAÇÃO. AF_12/2019 | ESQV - ESQUADRIAS/FERRAGENS/VIDROS |  | m² | 1 | 632.12 | 632.12
Composição Auxiliar | 88309 | SINAPI | PEDREIRO COM ENCARGOS COMPLEMENTARES | SEDI - SERVIÇOS DIVERSOS |  | H | 0.3563 | 26.6 | 9.47
Composição Auxiliar | 88316 | SINAPI | SERVENTE COM ENCARGOS COMPLEMENTARES | SEDI - SERVIÇOS DIVERSOS |  | H | 0.1779 | 21.14 | 3.76
Insumo | 00000142 | SINAPI | SELANTE ELASTICO MONOCOMPONENTE A BASE DE POLIURETANO (PU) PARA JUNTAS DIVERSAS | Material |  | 310ML | 0.8829 | 39.71 | 35.05
Insumo | 00004914 | SINAPI | PORTA DE ABRIR EM ALUMINIO COM LAMBRI HORIZONTAL/LAMINADA, ACABAMENTO ANODIZADO NATURAL, SEM GUARNICAO/ALIZAR/VISTA | Material |  | m² | 1 | 431.79 | 431.79
Insumo | 00007568 | SINAPI | BUCHA DE NYLON SEM ABA S10, COM PARAFUSO DE 6,10 X 65 MM EM ACO ZINCADO COM ROSCA SOBERBA, CABECA CHATA E FENDA PHILLIPS | Material |  | UN | 4.8166 | 1.22 | 5.87
Insumo | 00036888 | SINAPI | GUARNICAO / MOLDURA / ARREMATE DE ACABAMENTO PARA ESQUADRIA, EM ALUMINIO PERFIL 25, ACABAMENTO ANODIZADO BRANCO OU BRILHANTE, PARA 1 FACE | Material |  | M | 6.8504 | 21.34 | 146.18
|  |  |  | MO sem LS => | 4.9371 | LS => | 4.36 | MO com LS => | 9.3
|  |  |  | Valor do BDI => | 182.17 |  | Valor com BDI => |  | 814.29
4.13 | Código | Banco | Descrição | Tipo |  | Und | Quant. | Valor Unit | Total
Composição | 241470 | SEDOP | Guarda-corpo em tubo de aço galvanizado 1 1/2" |  |  | m² | 1 | 348.95 | 348.95
Composição Auxiliar | 280009 | SEDOP | AUXILIAR DE SERRALHEIRO COM ENCARGOS COMPLEMENTARES |  |  | H | 0.14 | 18.18 | 2.54
Composição Auxiliar | 280023 | SEDOP | PEDREIRO COM ENCARGOS COMPLEMENTARES |  |  | H | 0.17 | 22.81 | 3.87
Composição Auxiliar | 280025 | SEDOP | SERRALHEIRO COM ENCARGOS COMPLEMENTARES |  |  | H | 9.89 | 22.69 | 224.4
Composição Auxiliar | 110142 | SEDOP | Argamassa de cimento e areia 1:6 |  |  | m³ | 0.0006 | 495.75 | 0.29
Insumo | D00474 | SEDOP | Tubo de aço galvanizado 1 1/2" | Material |  | M | 4.16 | 28.33 | 117.85
|  |  |  | MO sem LS => | 87.6891 | LS => | 77.49 | MO com LS => | 165.18
|  |  |  | Valor do BDI => | 100.56 |  | Valor com BDI => |  | 449.51
4.14 | Código | Banco | Descrição | Tipo |  | Und | Quant. | Valor Unit | Total
Composição | 091517 | SEDOP | Esquadria basculante em vidro temperado de 6mm |  |  | m² | 1 | 681.66 | 681.66
Composição Auxiliar | 280004 | SEDOP | AJUDANTE DE PEDREIRO COM ENCARGOS COMPLEMENTARES |  |  | H | 2.8 | 18.21 | 50.98
Composição Auxiliar | 280023 | SEDOP | PEDREIRO COM ENCARGOS COMPLEMENTARES |  |  | H | 1 | 22.81 | 22.81
Insumo | D00350 | SEDOP | Vidro temperado incolor e= 6mm | Material |  | m² | 1 | 424.05 | 424.05
Insumo | D00484 | SEDOP | Ferragens para esquadria basculante | Material |  | CJ | 1 | 183.82 | 183.82
|  |  |  | MO sem LS => | 26.1825 | LS => | 23.14 | MO com LS => | 49.32
|  |  |  | Valor do BDI => | 196.45 |  | Valor com BDI => |  | 878.11
5 |  |  | COBERTURA | [5 empty] | 967255.05
5.1 | Código | Banco | Descrição | Tipo |  | Und | Quant. | Valor Unit | Total
Composição | 070030 | SEDOP | Cobertura - telha aluminio trapezoidal e= 0,5mm |  |  | m² | 1 | 74.75 | 74.75
Composição Auxiliar | 280026 | SEDOP | SERVENTE COM ENCARGOS COMPLEMENTARES |  |  | H | 0.3 | 18.16 | 5.44
Composição Auxiliar | 280028 | SEDOP | TELHADISTA COM ENCARGOS COMPLEMENTARES |  |  | H | 0.3 | 22.57 | 6.77
Insumo | D00002 | SEDOP | Massa de vedação | Material |  | KG | 0.01 | 13.16 | 0.13
Insumo | D00200 | SEDOP | Acessórios de fixação p/telha de alumínio | Material |  | CJ | 2 | 4.16 | 8.32
Insumo | D00199 | SEDOP | Telha de aluminio trapezoidal 1056E - e=0.5mm | Material |  | m² | 1.1 | 49.18 | 54.09
|  |  |  | MO sem LS => | 4.4699 | LS => | 3.95 | MO com LS => | 8.42
|  |  |  | Valor do BDI => | 21.54 |  | Valor com BDI => |  | 96.29
5.2 | Código | Banco | Descrição | Tipo |  | Und | Quant. | Valor Unit | Total
Composição | 071466 | SEDOP | Cumeeira em aço galvanizado |  |  | M | 1 | 70.03 | 70.03
Composição Auxiliar | 280026 | SEDOP | SERVENTE COM ENCARGOS COMPLEMENTARES |  |  | H | 0.15 | 18.16 | 2.72
Composição Auxiliar | 280020 | SEDOP | MONTADOR COM ENCARGOS COMPLEMENTARES |  |  | H | 0.15 | 14.05 | 2.1
Insumo | D00200 | SEDOP | Acessórios de fixação p/telha de alumínio | Material |  | CJ | 1 | 4.16 | 4.16
Insumo | D00410 | SEDOP | Cumeeira em aço galvanizado | Material |  | M | 1.1 | 55.5 | 61.05
|  |  |  | MO sem LS => | 0.93964 | LS => | 0.83 | MO com LS => | 1.77
|  |  |  | Valor do BDI => | 20.18 |  | Valor com BDI => |  | 90.21
5.3 | Código | Banco | Descrição | Tipo |  | Und | Quant. | Valor Unit | Total
Composição | 070047 | SEDOP | Cobertura - telha de fibrocimento e=6mm |  |  | m² | 1 | 84.26 | 84.26
Composição Auxiliar | 280026 | SEDOP | SERVENTE COM ENCARGOS COMPLEMENTARES |  |  | H | 0.5 | 18.16 | 9.08
Composição Auxiliar | 280028 | SEDOP | TELHADISTA COM ENCARGOS COMPLEMENTARES |  |  | H | 0.5 | 22.57 | 11.28
Insumo | D00344 | SEDOP | Arruela concava em PVC d=5/16" | Material |  | UN | 1.4 | 0.7 | 0.98
Insumo | D00001 | SEDOP | Parafuso fo go 5/16" c= 110mm | Material |  | UN | 1.4 | 1.85 | 2.59
Insumo | D00002 | SEDOP | Massa de vedação | Material |  | KG | 0.01 | 13.16 | 0.13
Insumo | D00209 | SEDOP | Gancho chato p/ telha fibrocimento | Material |  | UN | 1.4 | 3 | 4.2
Insumo | D00048 | SEDOP | Telha brasilit ondulada (1.83x1.10m) e=6mm | Material |  | UN | 0.56 | 100 | 56
|  |  |  | MO sem LS => | 7.4534 | LS => | 6.59 | MO com LS => | 14.04
|  |  |  | Valor do BDI => | 24.28 |  | Valor com BDI => |  | 108.54
5.4 | Código | Banco | Descrição | Tipo |  | Und | Quant. | Valor Unit | Total
Composição | 070058 | SEDOP | Cobertura - telha plan |  |  | m² | 1 | 98.16 | 98.16
Composição Auxiliar | 280026 | SEDOP | SERVENTE COM ENCARGOS COMPLEMENTARES |  |  | H | 1.5 | 18.16 | 27.24
Composição Auxiliar | 280028 | SEDOP | TELHADISTA COM ENCARGOS COMPLEMENTARES |  |  | H | 0.75 | 22.57 | 16.92
Insumo | D00210 | SEDOP | Telha de barro - plan | Material |  | UN | 27 | 2 | 54
|  |  |  | MO sem LS => | 15.8943 | LS => | 14.05 | MO com LS => | 29.94
|  |  |  | Valor do BDI => | 28.28 |  | Valor com BDI => |  | 126.44
5.5 | Código | Banco | Descrição | Tipo |  | Und | Quant. | Valor Unit | Total
Composição | 071510 | SEDOP | Cobertura -Telha termoacústica e=30mm chapa chapa com isolamento em poliuretano |  |  | m² | 1 | 240.48 | 240.48
Composição Auxiliar | 280026 | SEDOP | SERVENTE COM ENCARGOS COMPLEMENTARES |  |  | H | 0.3 | 18.16 | 5.44
Composição Auxiliar | 280028 | SEDOP | TELHADISTA COM ENCARGOS COMPLEMENTARES |  |  | H | 0.3 | 22.57 | 6.77
Insumo | D00002 | SEDOP | Massa de vedação | Material |  | KG | 0.01 | 13.16 | 0.13
Insumo | D00416 | SEDOP | Acessórios de fixação (telha termoacústica) | Material |  | CJ | 1 | 35.44 | 35.44
Insumo | D00490 | SEDOP | Telha termoacústica - chapa chapa | Material |  | m² | 1 | 192.7 | 192.7
|  |  |  | MO sem LS => | 4.4699 | LS => | 3.95 | MO com LS => | 8.42
|  |  |  | Valor do BDI => | 69.3 |  | Valor com BDI => |  | 309.78
5.6 | Código | Banco | Descrição | Tipo |  | Und | Quant. | Valor Unit | Total
Composição | 071363 | SEDOP | Cobertura em policarbonato fumê - Incl. estr. metálica |  |  | m² | 1 | 582.31 | 582.31
Insumo | D00204 | SEDOP | Cobertura - em policarbonato fumé (incl est metálica)-Instalada | Material |  | m² | 1 | 582.31 | 582.31
|  |  |  | MO sem LS => | 0 | LS => | 0 | MO com LS => | 0
|  |  |  | Valor do BDI => | 167.82 |  | Valor com BDI => |  | 750.13
5.7 | Código | Banco | Descrição | Tipo |  | Und | Quant. | Valor Unit | Total
Composição | 071360 | SEDOP | Estrutura metálica p/ cobertura - (Incl. pintura anti-corrosiva) |  |  | KG | 1 | 26.05 | 26.05
Composição Auxiliar | 280009 | SEDOP | AUXILIAR DE SERRALHEIRO COM ENCARGOS COMPLEMENTARES |  |  | H | 0.25 | 18.18 | 4.54
Composição Auxiliar | 280025 | SEDOP | SERRALHEIRO COM ENCARGOS COMPLEMENTARES |  |  | H | 0.3 | 22.69 | 6.8
Insumo | D00414 | SEDOP | Perfil aço estrutural em "U" | Material |  | KG | 1.05 | 12.75 | 13.38
Insumo | D00482 | SEDOP | Solda topo descendente chanfrada chapa/perfil/tubo aço conversor diesel | Material |  | M | 0.01 | 133.86 | 1.33
|  |  |  | MO sem LS => | 4.1408 | LS => | 3.66 | MO com LS => | 7.8
|  |  |  | Valor do BDI => | 7.5 |  | Valor com BDI => |  | 33.55
5.8 | Código | Banco | Descrição | Tipo |  | Und | Quant. | Valor Unit | Total
Composição | 070195 | SEDOP | Tesoura em mad. de lei p/ vao de 6.0m |  |  | UN | 1 | 1490.1 | 1490.1
Composição Auxiliar | 280013 | SEDOP | CARPINTEIRO COM ENCARGOS COMPLEMENTARES |  |  | H | 32 | 22.61 | 723.52
Composição Auxiliar | 280026 | SEDOP | SERVENTE COM ENCARGOS COMPLEMENTARES |  |  | H | 16 | 18.16 | 290.56
Insumo | D00191 | SEDOP | Prego (preço médio) | Material |  | KG | 2 | 19.88 | 39.76
Insumo | D00181 | SEDOP | Linha 3" x 3 1/2" ser. | Material |  | M | 6 | 25.03 | 150.18
Insumo | D00179 | SEDOP | Asna 3" x 3" ser. | Material |  | M | 3 | 21.36 | 64.08
Insumo | D00180 | SEDOP | Pendural 3" x 3" ser. | Material |  | M | 1.4 | 20.47 | 28.65
Insumo | D00195 | SEDOP | Parafuso 11/32" x 5" | Material |  | UN | 2 | 1.68 | 3.36
Insumo | D00194 | SEDOP | Estribo 3/4" x 1/8" x 50cm | Material |  | UN | 1 | 12.33 | 12.33
Insumo | D00178 | SEDOP | Perna 3" x 4 1/2" ser. | Material |  | M | 6 | 29.61 | 177.66
|  |  |  | MO sem LS => | 377.3 | LS => | 333.42 | MO com LS => | 710.72
|  |  |  | Valor do BDI => | 429.44 |  | Valor com BDI => |  | 1919.54
5.9 | Código | Banco | Descrição | Tipo |  | Und | Quant. | Valor Unit | Total
Composição | 070194 | SEDOP | Tesoura em mad. de lei p/ vao de 8.0m |  |  | UN | 1 | 2133.9 | 2133.9
Composição Auxiliar | 280026 | SEDOP | SERVENTE COM ENCARGOS COMPLEMENTARES |  |  | H | 22 | 18.16 | 399.52
Composição Auxiliar | 280013 | SEDOP | CARPINTEIRO COM ENCARGOS COMPLEMENTARES |  |  | H | 45 | 22.61 | 1017.45
Insumo | D00191 | SEDOP | Prego (preço médio) | Material |  | KG | 2.7 | 19.88 | 53.67
Insumo | D00182 | SEDOP | Perna 3" x 6" ser. | Material |  | M | 8 | 31.38 | 251.04
Insumo | D00196 | SEDOP | Parafuso 5/16" x 5" | Material |  | UN | 2 | 1.34 | 2.68
Insumo | D00184 | SEDOP | Linha 3" x 4" ser. | Material |  | M | 8 | 29.45 | 235.6
Insumo | D00193 | SEDOP | Estribo 1 3/16" x 1/4" x 70cm | Material |  | UN | 2 | 18.08 | 36.16
Insumo | D00180 | SEDOP | Pendural 3" x 3" ser. | Material |  | M | 1.85 | 20.47 | 37.86
Insumo | D00183 | SEDOP | Asna 3" x 3 1/2" ser. | Material |  | M | 4 | 24.98 | 99.92
|  |  |  | MO sem LS => | 527.4354 | LS => | 466.09 | MO com LS => | 993.53
|  |  |  | Valor do BDI => | 614.98 |  | Valor com BDI => |  | 2748.88
5.10 | Código | Banco | Descrição | Tipo |  | Und | Quant. | Valor Unit | Total
Composição | 92549 | SINAPI | FABRICAÇÃO E INSTALAÇÃO DE TESOURA INTEIRA EM MADEIRA NÃO APARELHADA, VÃO DE 7 M, PARA TELHA CERÂMICA OU DE CONCRETO, INCLUSO IÇAMENTO. AF_07/2019 | COBE - COBERTURA |  | UN | 1 | 1681.07 | 1681.07
Composição Auxiliar | 88239 | SINAPI | AJUDANTE DE CARPINTEIRO COM ENCARGOS COMPLEMENTARES | SEDI - SERVIÇOS DIVERSOS |  | H | 4.323 | 21.52 | 93.03
Composição Auxiliar | 88262 | SINAPI | CARPINTEIRO DE FORMAS COM ENCARGOS COMPLEMENTARES | SEDI - SERVIÇOS DIVERSOS |  | H | 18.735 | 26.23 | 491.41
Composição Auxiliar | 92260 | SINAPI | INSTALAÇÃO DE TESOURA (INTEIRA OU MEIA), BIAPOIADA, EM MADEIRA NÃO APARELHADA, PARA VÃOS MAIORES OU IGUAIS A 6,0 M E MENORES QUE 8,0 M, INCLUSO IÇAMENTO. AF_07/2019 | COBE - COBERTURA |  | UN | 1 | 482.47 | 482.47
Insumo | 00004400 | SINAPI | CAIBRO NAO APARELHADO, *6 X 8* CM, EM MACARANDUBA, ANGELIM OU EQUIVALENTE DA REGIAO - BRUTA | Material |  | M | 6 | 17.34 | 104.04
Insumo | 00004415 | SINAPI | SARRAFO NAO APARELHADO 2,5 X 5 CM, EM MACARANDUBA, ANGELIM OU EQUIVALENTE DA REGIAO - BRUTA | Material |  | M | 3.5 | 4.12 | 14.42
Insumo | 00004425 | SINAPI | VIGA NAO APARELHADA *6 X 12* CM, EM MACARANDUBA, ANGELIM OU EQUIVALENTE DA REGIAO - BRUTA | Material |  | M | 16 | 23.05 | 368.8
Insumo | 00006193 | SINAPI | TABUA NAO APARELHADA *2,5 X 20* CM, EM MACARANDUBA, ANGELIM OU EQUIVALENTE DA REGIAO - BRUTA | Material |  | M | 3 | 15.4 | 46.2
Insumo | 00021142 | SINAPI | ESTRIBO COM PARAFUSO EM CHAPA DE FERRO FUNDIDO DE 2" X 3/16" X 35 CM, SECAO "U", PARA MADEIRAMENTO DE TELHADO | Material |  | UN | 1 | 35.35 | 35.35
Insumo | 00039027 | SINAPI | PREGO DE ACO POLIDO COM CABECA 19 X 36 (3 1/4 X 9) | Material |  | KG | 1.925 | 23.56 | 45.35
|  |  |  | MO sem LS => | 294.2082 | LS => | 259.99 | MO com LS => | 554.2
|  |  |  | Valor do BDI => | 484.48 |  | Valor com BDI => |  | 2165.55
5.11 | Código | Banco | Descrição | Tipo |  | Und | Quant. | Valor Unit | Total
Composição | 94219 | SINAPI | CUMEEIRA E ESPIGÃO PARA TELHA CERÂMICA EMBOÇADA COM ARGAMASSA TRAÇO 1:2:9 (CIMENTO, CAL E AREIA), PARA TELHADOS COM MAIS DE 2 ÁGUAS, INCLUSO TRANSPORTE VERTICAL. AF_07/2019 | COBE - COBERTURA |  | M | 1 | 33.37 | 33.37
Composição Auxiliar | 87337 | SINAPI | ARGAMASSA TRAÇO 1:2:9 (EM VOLUME DE CIMENTO, CAL E AREIA MÉDIA ÚMIDA) PARA EMBOÇO/MASSA ÚNICA/ASSENTAMENTO DE ALVENARIA DE VEDAÇÃO, PREPARO MECÂNICO COM MISTURADOR DE EIXO HORIZONTAL DE 300 KG. AF_08/2019 | SEDI - SERVIÇOS DIVERSOS |  | m³ | 0.0117 | 718.83 | 8.41
Composição Auxiliar | 88316 | SINAPI | SERVENTE COM ENCARGOS COMPLEMENTARES | SEDI - SERVIÇOS DIVERSOS |  | H | 0.35 | 21.14 | 7.39
Composição Auxiliar | 88323 | SINAPI | TELHADISTA COM ENCARGOS COMPLEMENTARES | SEDI - SERVIÇOS DIVERSOS |  | H | 0.305 | 25.99 | 7.92
Composição Auxiliar | 93281 | SINAPI | GUINCHO ELÉTRICO DE COLUNA, CAPACIDADE 400 KG, COM MOTO FREIO, MOTOR TRIFÁSICO DE 1,25 CV - CHP DIURNO. AF_03/2016 | CHOR - CUSTOS HORÁRIOS DE MÁQUINAS E EQUIPAMENTOS |  | CHP | 0.0063 | 24.19 | 0.15
Composição Auxiliar | 93282 | SINAPI | GUINCHO ELÉTRICO DE COLUNA, CAPACIDADE 400 KG, COM MOTO FREIO, MOTOR TRIFÁSICO DE 1,25 CV - CHI DIURNO. AF_03/2016 | CHOR - CUSTOS HORÁRIOS DE MÁQUINAS E EQUIPAMENTOS |  | CHI | 0.0087 | 23.03 | 0.2
Insumo | 00007181 | SINAPI | CUMEEIRA PARA TELHA CERAMICA, COMPRIMENTO DE *41* CM, RENDIMENTO DE *3* TELHAS/M | Material |  | UN | 3 | 3.1 | 9.3
|  |  |  | MO sem LS => | 6.1953 | LS => | 5.47 | MO com LS => | 11.67
|  |  |  | Valor do BDI => | 9.61 |  | Valor com BDI => |  | 42.98
5.12 | Código | Banco | Descrição | Tipo |  | Und | Quant. | Valor Unit | Total
Composição | 070308 | SEDOP | Encaibramento e ripamento |  |  | m² | 1 | 58.42 | 58.42
Composição Auxiliar | 280002 | SEDOP | AJUDANTE DE CARPINTEIRO COM ENCARGOS COMPLEMENTARES |  |  | H | 0.5 | 18.09 | 9.04
Composição Auxiliar | 280013 | SEDOP | CARPINTEIRO COM ENCARGOS COMPLEMENTARES |  |  | H | 0.8 | 22.61 | 18.08
Insumo | D00084 | SEDOP | Prego 1 1/2"x13 | Material |  | KG | 0.05 | 18.74 | 0.93
Insumo | D00010 | SEDOP | Pernamanca 3"x2" 4 m ser - mad. forte | Material |  | Dz | 0.042 | 320 | 13.44
Insumo | D00083 | SEDOP | Prego 3"x9 | Material |  | KG | 0.04 | 18.62 | 0.74
Insumo | D00013 | SEDOP | Ripa 2 1/2"x1/2" 4 m apar. | Material |  | Dz | 0.12 | 134.94 | 16.19
|  |  |  | MO sem LS => | 10.0388 | LS => | 8.87 | MO com LS => | 18.91
|  |  |  | Valor do BDI => | 16.83 |  | Valor com BDI => |  | 75.25
5.13 | Código | Banco | Descrição | Tipo |  | Und | Quant. | Valor Unit | Total
Composição | 94231 | SINAPI | RUFO EM CHAPA DE AÇO GALVANIZADO NÚMERO 24, CORTE DE 25 CM, INCLUSO TRANSPORTE VERTICAL. AF_07/2019 | COBE - COBERTURA |  | M | 1 | 54.67 | 54.67
Composição Auxiliar | 88316 | SINAPI | SERVENTE COM ENCARGOS COMPLEMENTARES | SEDI - SERVIÇOS DIVERSOS |  | H | 0.207 | 21.14 | 4.37
Composição Auxiliar | 88323 | SINAPI | TELHADISTA COM ENCARGOS COMPLEMENTARES | SEDI - SERVIÇOS DIVERSOS |  | H | 0.112 | 25.99 | 2.91
Composição Auxiliar | 93281 | SINAPI | GUINCHO ELÉTRICO DE COLUNA, CAPACIDADE 400 KG, COM MOTO FREIO, MOTOR TRIFÁSICO DE 1,25 CV - CHP DIURNO. AF_03/2016 | CHOR - CUSTOS HORÁRIOS DE MÁQUINAS E EQUIPAMENTOS |  | CHP | 0.0132 | 24.19 | 0.31
Composição Auxiliar | 93282 | SINAPI | GUINCHO ELÉTRICO DE COLUNA, CAPACIDADE 400 KG, COM MOTO FREIO, MOTOR TRIFÁSICO DE 1,25 CV - CHI DIURNO. AF_03/2016 | CHOR - CUSTOS HORÁRIOS DE MÁQUINAS E EQUIPAMENTOS |  | CHI | 0.0183 | 23.03 | 0.42
Insumo | 00000142 | SINAPI | SELANTE ELASTICO MONOCOMPONENTE A BASE DE POLIURETANO (PU) PARA JUNTAS DIVERSAS | Material |  | 310ML | 0.198 | 39.71 | 7.86
Insumo | 00005061 | SINAPI | PREGO DE ACO POLIDO COM CABECA 18 X 27 (2 1/2 X 10) | Material |  | KG | 0.006 | 23.18 | 0.13
Insumo | 00005104 | SINAPI | REBITE DE ALUMINIO VAZADO DE REPUXO, 3,2 X 8 MM (1KG = 1025 UNIDADES) | Material |  | KG | 0.0012 | 67.52 | 0.08
Insumo | 00013388 | SINAPI | SOLDA EM BARRA DE ESTANHO-CHUMBO 50/50 | Material |  | KG | 0.045 | 285.66 | 12.85
Insumo | 00040873 | SINAPI | RUFO INTERNO/EXTERNO DE CHAPA DE ACO GALVANIZADA NUM 24, CORTE 25 CM | Material |  | M | 1.05 | 24.52 | 25.74
|  |  |  | MO sem LS => | 2.9092 | LS => | 2.57 | MO com LS => | 5.48
|  |  |  | Valor do BDI => | 15.75 |  | Valor com BDI => |  | 70.42
5.14 | Código | Banco | Descrição | Tipo |  | Und | Quant. | Valor Unit | Total
Composição | 94229 | SINAPI | CALHA EM CHAPA DE AÇO GALVANIZADO NÚMERO 24, DESENVOLVIMENTO DE 100 CM, INCLUSO TRANSPORTE VERTICAL. AF_07/2019 | COBE - COBERTURA |  | M | 1 | 177.56 | 177.56
Composição Auxiliar | 88316 | SINAPI | SERVENTE COM ENCARGOS COMPLEMENTARES | SEDI - SERVIÇOS DIVERSOS |  | H | 0.633 | 21.14 | 13.38
Composição Auxiliar | 88323 | SINAPI | TELHADISTA COM ENCARGOS COMPLEMENTARES | SEDI - SERVIÇOS DIVERSOS |  | H | 0.539 | 25.99 | 14
Composição Auxiliar | 93281 | SINAPI | GUINCHO ELÉTRICO DE COLUNA, CAPACIDADE 400 KG, COM MOTO FREIO, MOTOR TRIFÁSICO DE 1,25 CV - CHP DIURNO. AF_03/2016 | CHOR - CUSTOS HORÁRIOS DE MÁQUINAS E EQUIPAMENTOS |  | CHP | 0.0132 | 24.19 | 0.31
Composição Auxiliar | 93282 | SINAPI | GUINCHO ELÉTRICO DE COLUNA, CAPACIDADE 400 KG, COM MOTO FREIO, MOTOR TRIFÁSICO DE 1,25 CV - CHI DIURNO. AF_03/2016 | CHOR - CUSTOS HORÁRIOS DE MÁQUINAS E EQUIPAMENTOS |  | CHI | 0.0183 | 23.03 | 0.42
Insumo | 00000142 | SINAPI | SELANTE ELASTICO MONOCOMPONENTE A BASE DE POLIURETANO (PU) PARA JUNTAS DIVERSAS | Material |  | 310ML | 0.161 | 39.71 | 6.39
Insumo | 00005061 | SINAPI | PREGO DE ACO POLIDO COM CABECA 18 X 27 (2 1/2 X 10) | Material |  | KG | 0.025 | 23.18 | 0.57
Insumo | 00005104 | SINAPI | REBITE DE ALUMINIO VAZADO DE REPUXO, 3,2 X 8 MM (1KG = 1025 UNIDADES) | Material |  | KG | 0.0049 | 67.52 | 0.33
Insumo | 00013388 | SINAPI | SOLDA EM BARRA DE ESTANHO-CHUMBO 50/50 | Material |  | KG | 0.18 | 285.66 | 51.41
Insumo | 00040784 | SINAPI | CALHA QUADRADA DE CHAPA DE ACO GALVANIZADA NUM 24, CORTE 100 CM | Material |  | M | 1.05 | 86.43 | 90.75
|  |  |  | MO sem LS => | 10.3042 | LS => | 9.11 | MO com LS => | 19.41
|  |  |  | Valor do BDI => | 51.17 |  | Valor com BDI => |  | 228.73
5.15 | Código | Banco | Descrição | Tipo |  | Und | Quant. | Valor Unit | Total
Composição | 94228 | SINAPI | CALHA EM CHAPA DE AÇO GALVANIZADO NÚMERO 24, DESENVOLVIMENTO DE 50 CM, INCLUSO TRANSPORTE VERTICAL. AF_07/2019 | COBE - COBERTURA |  | M | 1 | 91.51 | 91.51
Composição Auxiliar | 88316 | SINAPI | SERVENTE COM ENCARGOS COMPLEMENTARES | SEDI - SERVIÇOS DIVERSOS |  | H | 0.371 | 21.14 | 7.84
Composição Auxiliar | 88323 | SINAPI | TELHADISTA COM ENCARGOS COMPLEMENTARES | SEDI - SERVIÇOS DIVERSOS |  | H | 0.277 | 25.99 | 7.19
Composição Auxiliar | 93281 | SINAPI | GUINCHO ELÉTRICO DE COLUNA, CAPACIDADE 400 KG, COM MOTO FREIO, MOTOR TRIFÁSICO DE 1,25 CV - CHP DIURNO. AF_03/2016 | CHOR - CUSTOS HORÁRIOS DE MÁQUINAS E EQUIPAMENTOS |  | CHP | 0.0132 | 24.19 | 0.31
Composição Auxiliar | 93282 | SINAPI | GUINCHO ELÉTRICO DE COLUNA, CAPACIDADE 400 KG, COM MOTO FREIO, MOTOR TRIFÁSICO DE 1,25 CV - CHI DIURNO. AF_03/2016 | CHOR - CUSTOS HORÁRIOS DE MÁQUINAS E EQUIPAMENTOS |  | CHI | 0.0183 | 23.03 | 0.42
Insumo | 00000142 | SINAPI | SELANTE ELASTICO MONOCOMPONENTE A BASE DE POLIURETANO (PU) PARA JUNTAS DIVERSAS | Material |  | 310ML | 0.081 | 39.71 | 3.21
Insumo | 00005061 | SINAPI | PREGO DE ACO POLIDO COM CABECA 18 X 27 (2 1/2 X 10) | Material |  | KG | 0.013 | 23.18 | 0.3
Insumo | 00005104 | SINAPI | REBITE DE ALUMINIO VAZADO DE REPUXO, 3,2 X 8 MM (1KG = 1025 UNIDADES) | Material |  | KG | 0.0024 | 67.52 | 0.16
Insumo | 00013388 | SINAPI | SOLDA EM BARRA DE ESTANHO-CHUMBO 50/50 | Material |  | KG | 0.09 | 285.66 | 25.7
Insumo | 00040783 | SINAPI | CALHA QUADRADA DE CHAPA DE ACO GALVANIZADA NUM 24, CORTE 50 CM | Material |  | M | 1.05 | 44.18 | 46.38
|  |  |  | MO sem LS => | 5.7599 | LS => | 5.09 | MO com LS => | 10.85
|  |  |  | Valor do BDI => | 26.37 |  | Valor com BDI => |  | 117.88
6 |  |  | INSTALAÇÕES HIDRO-SANITARIAS | [5 empty] | 370370.65
6.1 | Código | Banco | Descrição | Tipo |  | Und | Quant. | Valor Unit | Total
Composição | 180299 | SEDOP | Ponto de agua (incl. tubos e conexoes) |  |  | PT | 1 | 601.76 | 601.76
Composição Auxiliar | 280016 | SEDOP | ENCANADOR OU BOMBEIRO HIDRÁULICO COM ENCARGOS COMPLEMENTARES |  |  | H | 6 | 22.2 | 133.2
Composição Auxiliar | 280008 | SEDOP | AUXILIAR DE ENCANADOR OU BOMBEIRO HIDRÁULICO COM ENCARGOS COMPLEMENTARES |  |  | H | 8 | 17.67 | 141.36
Insumo | H00080 | SEDOP | Cotovelo em PVC 3/4" x 3/4" (LH) | Material |  | UN | 2 | 4.6 | 9.2
Insumo | H00078 | SEDOP | Tubo em PVC 3/4" (LH) | Material |  | M | 9 | 14.22 | 127.98
Insumo | H00075 | SEDOP | Adaptador curto em PVC 1 1/2" (LH) | Material |  | UN | 0.75 | 6.33 | 4.74
Insumo | H00074 | SEDOP | Tubo em PVC 1 1/2" (LH) | Material |  | M | 3 | 59.04 | 177.12
Insumo | H00082 | SEDOP | Adaptador curto em PVC 3/4" (LH) | Material |  | UN | 1 | 2.67 | 2.67
Insumo | H00079 | SEDOP | Te em PVC 3/4" x 3/4" (LH) | Material |  | UN | 0.75 | 7.33 | 5.49
|  |  |  | MO sem LS => | 102.1288 | LS => | 90.25 | MO com LS => | 192.38
|  |  |  | Valor do BDI => | 173.42 |  | Valor com BDI => |  | 775.18
6.2 | Código | Banco | Descrição | Tipo |  | Und | Quant. | Valor Unit | Total
Composição | 180214 | SEDOP | Ponto de esgoto (incl. tubos, conexoes,cx. e ralos) |  |  | PT | 1 | 424.53 | 424.53
Composição Auxiliar | 280008 | SEDOP | AUXILIAR DE ENCANADOR OU BOMBEIRO HIDRÁULICO COM ENCARGOS COMPLEMENTARES |  |  | H | 8 | 17.67 | 141.36
Composição Auxiliar | 280016 | SEDOP | ENCANADOR OU BOMBEIRO HIDRÁULICO COM ENCARGOS COMPLEMENTARES |  |  | H | 8 | 22.2 | 177.6
Insumo | H00088 | SEDOP | Joelho/Cotovelo 90º em PVC - JS - 40mm-LH | Material |  | UN | 0.5 | 7.87 | 3.93
Insumo | H00008 | SEDOP | Caixa sifonada de PVC c/ grelha - 100x100x50mm | Material |  | UN | 0.25 | 26.7 | 6.67
Insumo | H00089 | SEDOP | Te longo em PVC - JS - 100x75mm (LS) | Material |  | UN | 0.25 | 12.78 | 3.19
Insumo | H00003 | SEDOP | Tubo em PVC - 50mm (LS) | Material |  | M | 1.5 | 14.34 | 21.51
Insumo | H00085 | SEDOP | Curva 45 em PVC - JS - 75mm (LH) | Material |  | UN | 0.5 | 46.93 | 23.46
Insumo | H00004 | SEDOP | Tubo em PVC - 40mm (LS) | Material |  | M | 4 | 9.45 | 37.8
Insumo | H00084 | SEDOP | Junção simples inv.45 em PVC - JS - 75x75mm (LS) | Material |  | UN | 0.25 | 24.7 | 6.17
Insumo | H00086 | SEDOP | Ralo PVC c/ saída 100x53x40mm | Material |  | UN | 0.25 | 11.37 | 2.84
|  |  |  | MO sem LS => | 119.467 | LS => | 105.57 | MO com LS => | 225.04
|  |  |  | Valor do BDI => | 122.34 |  | Valor com BDI => |  | 546.87
6.3 | Código | Banco | Descrição | Tipo |  | Und | Quant. | Valor Unit | Total
Composição | 180845 | SEDOP | Revisão de ponto de esgoto |  |  | PT | 1 | 169.81 | 169.81
Composição Auxiliar | 180214 | SEDOP | Ponto de esgoto (incl. tubos, conexoes,cx. e ralos) |  |  | PT | 0.4 | 424.53 | 169.81
|  |  |  | MO sem LS => | 47.7836 | LS => | 42.23 | MO com LS => | 90.01
|  |  |  | Valor do BDI => | 48.93 |  | Valor com BDI => |  | 218.74
6.4 | Código | Banco | Descrição | Tipo |  | Und | Quant. | Valor Unit | Total
Composição | 180844 | SEDOP | Revisão de ponto de água |  |  | PT | 1 | 180.52 | 180.52
Composição Auxiliar | 180299 | SEDOP | Ponto de agua (incl. tubos e conexoes) |  |  | PT | 0.3 | 601.76 | 180.52
|  |  |  | MO sem LS => | 30.6365 | LS => | 27.07 | MO com LS => | 57.71
|  |  |  | Valor do BDI => | 52.02 |  | Valor com BDI => |  | 232.54
6.5 | Código | Banco | Descrição | Tipo |  | Und | Quant. | Valor Unit | Total
Composição | 190375 | SEDOP | Lavatorio de louça c/col.,torneira,sifao e valv. |  |  | UN | 1 | 820.63 | 820.63
Composição Auxiliar | 280016 | SEDOP | ENCANADOR OU BOMBEIRO HIDRÁULICO COM ENCARGOS COMPLEMENTARES |  |  | H | 3.8 | 22.2 | 84.36
Composição Auxiliar | 280008 | SEDOP | AUXILIAR DE ENCANADOR OU BOMBEIRO HIDRÁULICO COM ENCARGOS COMPLEMENTARES |  |  | H | 3.8 | 17.67 | 67.14
Insumo | H00028 | SEDOP | Valv. p/ lavat./bide d = 1" - cromada | Material |  | UN | 1 | 43 | 43
Insumo | H00056 | SEDOP | Torneira metalica p/ lavatorio de 1/2" | Material |  | UN | 1 | 84.96 | 84.96
Insumo | H00055 | SEDOP | Fita de vedacao | Material |  | M | 2.88 | 0.4 | 1.15
Insumo | H00030 | SEDOP | Lavatorio de louca com coluna | Material |  | UN | 1 | 148.95 | 148.95
Insumo | H00032 | SEDOP | Sifao metalico de 1 1/2 " | Material |  | UN | 1 | 391.07 | 391.07
|  |  |  | MO sem LS => | 56.7447 | LS => | 50.15 | MO com LS => | 106.89
|  |  |  | Valor do BDI => | 236.5 |  | Valor com BDI => |  | 1057.13
6.6 | Código | Banco | Descrição | Tipo |  | Und | Quant. | Valor Unit | Total
Composição | 190609 | SEDOP | Bacia sifonada c/cx. descarga acoplada c/ assento |  |  | UN | 1 | 593.59 | 593.59
Composição Auxiliar | 280008 | SEDOP | AUXILIAR DE ENCANADOR OU BOMBEIRO HIDRÁULICO COM ENCARGOS COMPLEMENTARES |  |  | H | 4.2 | 17.67 | 74.21
Composição Auxiliar | 280016 | SEDOP | ENCANADOR OU BOMBEIRO HIDRÁULICO COM ENCARGOS COMPLEMENTARES |  |  | H | 4.2 | 22.2 | 93.24
Insumo | D00222 | SEDOP | Solução limpadora | Material |  | L | 0.0003 | 49.35 | 0.01
Insumo | D00223 | SEDOP | Adesivo p/ PVC - 75g | Material |  | TB | 0.009 | 8.9 | 0.08
Insumo | H00022 | SEDOP | Assento plastico | Material |  | UN | 1 | 40 | 40
Insumo | H00024 | SEDOP | Anel de borracha de 1" | Material |  | UN | 1 | 8.9 | 8.9
Insumo | H00023 | SEDOP | Bolsa plastica (vaso sanitario) | Material |  | UN | 1 | 10.15 | 10.15
Insumo | H00025 | SEDOP | Tubo de ligacao em PVC c/ canopla (LS) | Material |  | UN | 1 | 12.2 | 12.2
Insumo | H00042 | SEDOP | Parafuso niquelado para loucas sanitarias | Material |  | UN | 2 | 7.9 | 15.8
Insumo | H00263 | SEDOP | Bacia sifonada c/ cx. descarga acoplada | Material |  | UN | 1 | 339 | 339
|  |  |  | MO sem LS => | 62.717 | LS => | 55.42 | MO com LS => | 118.14
|  |  |  | Valor do BDI => | 171.07 |  | Valor com BDI => |  | 764.66
6.7 | Código | Banco | Descrição | Tipo |  | Und | Quant. | Valor Unit | Total
Composição | 190090 | SEDOP | Bacia sifonada de louça c/ assento |  |  | UN | 1 | 434.83 | 434.83
Composição Auxiliar | 280016 | SEDOP | ENCANADOR OU BOMBEIRO HIDRÁULICO COM ENCARGOS COMPLEMENTARES |  |  | H | 3.3 | 22.2 | 73.26
Composição Auxiliar | 280008 | SEDOP | AUXILIAR DE ENCANADOR OU BOMBEIRO HIDRÁULICO COM ENCARGOS COMPLEMENTARES |  |  | H | 3.3 | 17.67 | 58.31
Insumo | D00222 | SEDOP | Solução limpadora | Material |  | L | 0.0003 | 49.35 | 0.01
Insumo | D00223 | SEDOP | Adesivo p/ PVC - 75g | Material |  | TB | 0.009 | 8.9 | 0.08
Insumo | H00042 | SEDOP | Parafuso niquelado para loucas sanitarias | Material |  | UN | 4 | 7.9 | 31.6
Insumo | H00021 | SEDOP | Bacia sanitaria de louca | Material |  | UN | 1 | 200.32 | 200.32
Insumo | H00025 | SEDOP | Tubo de ligacao em PVC c/ canopla (LS) | Material |  | UN | 1 | 12.2 | 12.2
Insumo | H00022 | SEDOP | Assento plastico | Material |  | UN | 1 | 40 | 40
Insumo | H00024 | SEDOP | Anel de borracha de 1" | Material |  | UN | 1 | 8.9 | 8.9
Insumo | H00023 | SEDOP | Bolsa plastica (vaso sanitario) | Material |  | UN | 1 | 10.15 | 10.15
|  |  |  | MO sem LS => | 49.2754 | LS => | 43.54 | MO com LS => | 92.82
|  |  |  | Valor do BDI => | 125.31 |  | Valor com BDI => |  | 560.14
6.8 | Código | Banco | Descrição | Tipo |  | Und | Quant. | Valor Unit | Total
Composição | 190224 | SEDOP | Caixa de descarga plastica - externa |  |  | UN | 1 | 153.6 | 153.6
Composição Auxiliar | 280016 | SEDOP | ENCANADOR OU BOMBEIRO HIDRÁULICO COM ENCARGOS COMPLEMENTARES |  |  | H | 2.3 | 22.2 | 51.06
Composição Auxiliar | 280008 | SEDOP | AUXILIAR DE ENCANADOR OU BOMBEIRO HIDRÁULICO COM ENCARGOS COMPLEMENTARES |  |  | H | 2.3 | 17.67 | 40.64
Insumo | H00045 | SEDOP | Tubo de descarga em PVC - 40mm | Material |  | UN | 1 | 8 | 8
Insumo | H00044 | SEDOP | Caixa de descarga plastica externa | Material |  | UN | 1 | 47 | 47
Insumo | H00046 | SEDOP | Ligacao flexivel (engate) plastico | Material |  | UN | 1 | 6.7 | 6.7
Insumo | H00055 | SEDOP | Fita de vedacao | Material |  | M | 0.5 | 0.4 | 0.2
|  |  |  | MO sem LS => | 34.342 | LS => | 30.35 | MO com LS => | 64.69
|  |  |  | Valor do BDI => | 44.26 |  | Valor com BDI => |  | 197.86
6.9 | Código | Banco | Descrição | Tipo |  | Und | Quant. | Valor Unit | Total
Composição | 86920 | SINAPI | TANQUE DE LOUÇA BRANCA COM COLUNA, 30L OU EQUIVALENTE, INCLUSO SIFÃO FLEXÍVEL EM PVC, VÁLVULA PLÁSTICA E TORNEIRA DE METAL CROMADO PADRÃO POPULAR - FORNECIMENTO E INSTALAÇÃO. AF_01/2020 | INHI - INSTALAÇÕES HIDROS SANITÁRIAS |  | UN | 1 | 769.44 | 769.44
Composição Auxiliar | 86872 | SINAPI | TANQUE DE LOUÇA BRANCA COM COLUNA, 30L OU EQUIVALENTE - FORNECIMENTO E INSTALAÇÃO. AF_01/2020 | INHI - INSTALAÇÕES HIDROS SANITÁRIAS |  | UN | 1 | 706.88 | 706.88
Composição Auxiliar | 86879 | SINAPI | VÁLVULA EM PLÁSTICO 1 PARA PIA, TANQUE OU LAVATÓRIO, COM OU SEM LADRÃO - FORNECIMENTO E INSTALAÇÃO. AF_01/2020 | INHI - INSTALAÇÕES HIDROS SANITÁRIAS |  | UN | 1 | 9.99 | 9.99
Composição Auxiliar | 86883 | SINAPI | SIFÃO DO TIPO FLEXÍVEL EM PVC 1 X 1.1/2 - FORNECIMENTO E INSTALAÇÃO. AF_01/2020 | INHI - INSTALAÇÕES HIDROS SANITÁRIAS |  | UN | 1 | 12.85 | 12.85
Composição Auxiliar | 86913 | SINAPI | TORNEIRA CROMADA 1/2 OU 3/4 PARA TANQUE, PADRÃO POPULAR - FORNECIMENTO E INSTALAÇÃO. AF_01/2020 | INHI - INSTALAÇÕES HIDROS SANITÁRIAS |  | UN | 1 | 39.72 | 39.72
|  |  |  | MO sem LS => | 27.6743 | LS => | 24.46 | MO com LS => | 52.13
|  |  |  | Valor do BDI => | 221.75 |  | Valor com BDI => |  | 991.19
6.10 | Código | Banco | Descrição | Tipo |  | Und | Quant. | Valor Unit | Total
Composição | 190230 | SEDOP | Torneira plastica de 1/2" |  |  | UN | 1 | 45.81 | 45.81
Composição Auxiliar | 280008 | SEDOP | AUXILIAR DE ENCANADOR OU BOMBEIRO HIDRÁULICO COM ENCARGOS COMPLEMENTARES |  |  | H | 0.5 | 17.67 | 8.83
Composição Auxiliar | 280016 | SEDOP | ENCANADOR OU BOMBEIRO HIDRÁULICO COM ENCARGOS COMPLEMENTARES |  |  | H | 0.5 | 22.2 | 11.1
Insumo | H00055 | SEDOP | Fita de vedacao | Material |  | M | 0.56 | 0.4 | 0.22
Insumo | H00049 | SEDOP | Torneira p/jardim em PVC de 1/2" | Material |  | UN | 1 | 25.66 | 25.66
|  |  |  | MO sem LS => | 7.464 | LS => | 6.6 | MO com LS => | 14.06
|  |  |  | Valor do BDI => | 13.2 |  | Valor com BDI => |  | 59.01
6.11 | Código | Banco | Descrição | Tipo |  | Und | Quant. | Valor Unit | Total
Composição | 191517 | SEDOP | Torneira de metal cromada de 1/2" ou 3/4" p/ lavatório |  |  | UN | 1 | 100.07 | 100.07
Composição Auxiliar | 280008 | SEDOP | AUXILIAR DE ENCANADOR OU BOMBEIRO HIDRÁULICO COM ENCARGOS COMPLEMENTARES |  |  | H | 0.5 | 17.67 | 8.83
Composição Auxiliar | 280016 | SEDOP | ENCANADOR OU BOMBEIRO HIDRÁULICO COM ENCARGOS COMPLEMENTARES |  |  | H | 0.5 | 22.2 | 11.1
Insumo | H00055 | SEDOP | Fita de vedacao | Material |  | M | 0.6 | 0.4 | 0.24
Insumo | H00438 | SEDOP | Torneira de metal cromada de 1/2" ou 3/4" p/ lavatório | Material |  | UN | 1 | 79.9 | 79.9
|  |  |  | MO sem LS => | 7.464 | LS => | 6.6 | MO com LS => | 14.06
|  |  |  | Valor do BDI => | 28.84 |  | Valor com BDI => |  | 128.91
6.12 | Código | Banco | Descrição | Tipo |  | Und | Quant. | Valor Unit | Total
Composição | 190852 | SEDOP | Sifão PVC pia / lavatório - plástico |  |  | UN | 1 | 16.81 | 16.81
Composição Auxiliar | 280016 | SEDOP | ENCANADOR OU BOMBEIRO HIDRÁULICO COM ENCARGOS COMPLEMENTARES |  |  | H | 0.16 | 22.2 | 3.55
Insumo | H00040 | SEDOP | Sifao plastico de 2" | Material |  | UN | 1 | 13.26 | 13.26
|  |  |  | MO sem LS => | 1.3856 | LS => | 1.22 | MO com LS => | 2.61
|  |  |  | Valor do BDI => | 4.84 |  | Valor com BDI => |  | 21.65
6.13 | Código | Banco | Descrição | Tipo |  | Und | Quant. | Valor Unit | Total
Composição | 190790 | SEDOP | Engate plástico |  |  | UN | 1 | 12.8 | 12.8
Composição Auxiliar | 280016 | SEDOP | ENCANADOR OU BOMBEIRO HIDRÁULICO COM ENCARGOS COMPLEMENTARES |  |  | H | 0.15 | 22.2 | 3.33
Composição Auxiliar | 280008 | SEDOP | AUXILIAR DE ENCANADOR OU BOMBEIRO HIDRÁULICO COM ENCARGOS COMPLEMENTARES |  |  | H | 0.15 | 17.67 | 2.65
Insumo | H00046 | SEDOP | Ligacao flexivel (engate) plastico | Material |  | UN | 1 | 6.7 | 6.7
Insumo | H00055 | SEDOP | Fita de vedacao | Material |  | M | 0.3 | 0.4 | 0.12
|  |  |  | MO sem LS => | 2.235 | LS => | 1.98 | MO com LS => | 4.21
|  |  |  | Valor do BDI => | 3.68 |  | Valor com BDI => |  | 16.48
6.14 | Código | Banco | Descrição | Tipo |  | Und | Quant. | Valor Unit | Total
Composição | 190085 | SEDOP | Tanque de louça c/ torneira, sifao e valvula |  |  | UN | 1 | 857.16 | 857.16
Composição Auxiliar | 280016 | SEDOP | ENCANADOR OU BOMBEIRO HIDRÁULICO COM ENCARGOS COMPLEMENTARES |  |  | H | 3 | 22.2 | 66.6
Composição Auxiliar | 280008 | SEDOP | AUXILIAR DE ENCANADOR OU BOMBEIRO HIDRÁULICO COM ENCARGOS COMPLEMENTARES |  |  | H | 3 | 17.67 | 53.01
Insumo | H00040 | SEDOP | Sifao plastico de 2" | Material |  | UN | 1 | 13.26 | 13.26
Insumo | H00041 | SEDOP | Tanque de louca | Material |  | UN | 1 | 631.79 | 631.79
Insumo | H00039 | SEDOP | Valv. p/ tanque d = 2" - plastico | Material |  | UN | 1 | 11.2 | 11.2
Insumo | H00055 | SEDOP | Fita de vedacao | Material |  | M | 2.26 | 0.4 | 0.9
Insumo | H00014 | SEDOP | Torneira de tanque/pia cromada de 1/2" | Material |  | UN | 1 | 80.4 | 80.4
|  |  |  | MO sem LS => | 44.8001 | LS => | 39.59 | MO com LS => | 84.39
|  |  |  | Valor do BDI => | 247.03 |  | Valor com BDI => |  | 1104.19
6.15 | Código | Banco | Descrição | Tipo |  | Und | Quant. | Valor Unit | Total
Composição | 180107 | SEDOP | Tubo em PVC - JS - 25mm (c/ rasgo na alvenaria)-LH |  |  | M | 1 | 17.8 | 17.8
Composição Auxiliar | 280016 | SEDOP | ENCANADOR OU BOMBEIRO HIDRÁULICO COM ENCARGOS COMPLEMENTARES |  |  | H | 0.18 | 22.2 | 3.99
Composição Auxiliar | 280008 | SEDOP | AUXILIAR DE ENCANADOR OU BOMBEIRO HIDRÁULICO COM ENCARGOS COMPLEMENTARES |  |  | H | 0.3 | 17.67 | 5.3
Insumo | H00006 | SEDOP | Tubo em PVC - JS - 25mm (LH) | Material |  | M | 1.01 | 8.36 | 8.44
Insumo | D00222 | SEDOP | Solução limpadora | Material |  | L | 0.0003 | 49.35 | 0.01
Insumo | D00223 | SEDOP | Adesivo p/ PVC - 75g | Material |  | TB | 0.007 | 8.9 | 0.06
|  |  |  | MO sem LS => | 3.4347 | LS => | 3.04 | MO com LS => | 6.47
|  |  |  | Valor do BDI => | 5.12 |  | Valor com BDI => |  | 22.92
6.16 | Código | Banco | Descrição | Tipo |  | Und | Quant. | Valor Unit | Total
Composição | 180423 | SEDOP | Tubo em PVC - JS - 50mm (c/ rasgo na alvenaria)-LH |  |  | M | 1 | 46.67 | 46.67
Composição Auxiliar | 280016 | SEDOP | ENCANADOR OU BOMBEIRO HIDRÁULICO COM ENCARGOS COMPLEMENTARES |  |  | H | 0.31 | 22.2 | 6.88
Composição Auxiliar | 280008 | SEDOP | AUXILIAR DE ENCANADOR OU BOMBEIRO HIDRÁULICO COM ENCARGOS COMPLEMENTARES |  |  | H | 0.51 | 17.67 | 9.01
Insumo | D00222 | SEDOP | Solução limpadora | Material |  | L | 0.0005 | 49.35 | 0.02
Insumo | D00223 | SEDOP | Adesivo p/ PVC - 75g | Material |  | TB | 0.016 | 8.9 | 0.14
Insumo | H00157 | SEDOP | Tubo em PVC - JS - 50mm (LH) | Material |  | M | 1.01 | 30.32 | 30.62
|  |  |  | MO sem LS => | 5.8767 | LS => | 5.19 | MO com LS => | 11.07
|  |  |  | Valor do BDI => | 13.45 |  | Valor com BDI => |  | 60.12
6.17 | Código | Banco | Descrição | Tipo |  | Und | Quant. | Valor Unit | Total
Composição | 180106 | SEDOP | Tubo em PVC - JS - 32mm (c/ rasgo na alvenaria)-LH |  |  | M | 1 | 29.38 | 29.38
Composição Auxiliar | 280008 | SEDOP | AUXILIAR DE ENCANADOR OU BOMBEIRO HIDRÁULICO COM ENCARGOS COMPLEMENTARES |  |  | H | 0.42 | 17.67 | 7.42
Composição Auxiliar | 280016 | SEDOP | ENCANADOR OU BOMBEIRO HIDRÁULICO COM ENCARGOS COMPLEMENTARES |  |  | H | 0.22 | 22.2 | 4.88
Insumo | D00222 | SEDOP | Solução limpadora | Material |  | L | 0.0003 | 49.35 | 0.01
Insumo | D00223 | SEDOP | Adesivo p/ PVC - 75g | Material |  | TB | 0.009 | 8.9 | 0.08
Insumo | H00005 | SEDOP | Tubo em PVC - JS - 32mm (LH) | Material |  | M | 1.01 | 16.83 | 16.99
|  |  |  | MO sem LS => | 4.5336 | LS => | 4.01 | MO com LS => | 8.54
|  |  |  | Valor do BDI => | 8.46 |  | Valor com BDI => |  | 37.84
6.18 | Código | Banco | Descrição | Tipo |  | Und | Quant. | Valor Unit | Total
Composição | 180427 | SEDOP | Joelho/Cotovelo 90º PVC - JS - 25mm-LH |  |  | UN | 1 | 9.59 | 9.59
Composição Auxiliar | 280008 | SEDOP | AUXILIAR DE ENCANADOR OU BOMBEIRO HIDRÁULICO COM ENCARGOS COMPLEMENTARES |  |  | H | 0.18 | 17.67 | 3.18
Composição Auxiliar | 280016 | SEDOP | ENCANADOR OU BOMBEIRO HIDRÁULICO COM ENCARGOS COMPLEMENTARES |  |  | H | 0.18 | 22.2 | 3.99
Insumo | H00093 | SEDOP | Joelho/Cotovelo 90º em PVC - JS - 25mm-LH | Material |  | UN | 1 | 1.6 | 1.6
Insumo | D00222 | SEDOP | Solução limpadora | Material |  | L | 0.0024 | 49.35 | 0.11
Insumo | D00223 | SEDOP | Adesivo p/ PVC - 75g | Material |  | TB | 0.08 | 8.9 | 0.71
|  |  |  | MO sem LS => | 2.6809 | LS => | 2.37 | MO com LS => | 5.05
|  |  |  | Valor do BDI => | 2.76 |  | Valor com BDI => |  | 12.35
6.19 | Código | Banco | Descrição | Tipo |  | Und | Quant. | Valor Unit | Total
Composição | 180434 | SEDOP | Tê em PVC - JS - 25mm-LH |  |  | UN | 1 | 9.45 | 9.45
Composição Auxiliar | 280016 | SEDOP | ENCANADOR OU BOMBEIRO HIDRÁULICO COM ENCARGOS COMPLEMENTARES |  |  | H | 0.18 | 22.2 | 3.99
Composição Auxiliar | 280008 | SEDOP | AUXILIAR DE ENCANADOR OU BOMBEIRO HIDRÁULICO COM ENCARGOS COMPLEMENTARES |  |  | H | 0.18 | 17.67 | 3.18
Insumo | D00222 | SEDOP | Solução limpadora | Material |  | L | 0.004 | 49.35 | 0.19
Insumo | D00223 | SEDOP | Adesivo p/ PVC - 75g | Material |  | TB | 0.011 | 8.9 | 0.09
Insumo | H00116 | SEDOP | Te em PVC - JS - 25mm (LH) | Material |  | UN | 1 | 2 | 2
|  |  |  | MO sem LS => | 2.6809 | LS => | 2.37 | MO com LS => | 5.05
|  |  |  | Valor do BDI => | 2.72 |  | Valor com BDI => |  | 12.17
6.20 | Código | Banco | Descrição | Tipo |  | Und | Quant. | Valor Unit | Total
Composição | 180430 | SEDOP | Joelho/Cotovelo 90º PVC - JS - 50mm-LH |  |  | UN | 1 | 22.11 | 22.11
Composição Auxiliar | 280008 | SEDOP | AUXILIAR DE ENCANADOR OU BOMBEIRO HIDRÁULICO COM ENCARGOS COMPLEMENTARES |  |  | H | 0.28 | 17.67 | 4.94
Composição Auxiliar | 280016 | SEDOP | ENCANADOR OU BOMBEIRO HIDRÁULICO COM ENCARGOS COMPLEMENTARES |  |  | H | 0.28 | 22.2 | 6.21
Insumo | D00222 | SEDOP | Solução limpadora | Material |  | L | 0.006 | 49.35 | 0.29
Insumo | D00223 | SEDOP | Adesivo p/ PVC - 75g | Material |  | TB | 0.18 | 8.9 | 1.6
Insumo | H00096 | SEDOP | Joelho/Cotovelo 90º em PVC - JS - 50mm-LH | Material |  | UN | 1 | 9.07 | 9.07
|  |  |  | MO sem LS => | 4.1779 | LS => | 3.69 | MO com LS => | 7.87
|  |  |  | Valor do BDI => | 6.37 |  | Valor com BDI => |  | 28.48
6.21 | Código | Banco | Descrição | Tipo |  | Und | Quant. | Valor Unit | Total
Composição | 180437 | SEDOP | Tê em PVC - JS - 50mm-LH |  |  | UN | 1 | 24.13 | 24.13
Composição Auxiliar | 280016 | SEDOP | ENCANADOR OU BOMBEIRO HIDRÁULICO COM ENCARGOS COMPLEMENTARES |  |  | H | 0.27 | 22.2 | 5.99
Composição Auxiliar | 280008 | SEDOP | AUXILIAR DE ENCANADOR OU BOMBEIRO HIDRÁULICO COM ENCARGOS COMPLEMENTARES |  |  | H | 0.27 | 17.67 | 4.77
Insumo | D00222 | SEDOP | Solução limpadora | Material |  | L | 0.007 | 49.35 | 0.34
Insumo | D00223 | SEDOP | Adesivo p/ PVC - 75g | Material |  | TB | 0.022 | 8.9 | 0.19
Insumo | H00119 | SEDOP | Te em PVC - JS - 50mm (LH) | Material |  | UN | 1 | 12.84 | 12.84
|  |  |  | MO sem LS => | 4.024 | LS => | 3.56 | MO com LS => | 7.58
|  |  |  | Valor do BDI => | 6.95 |  | Valor com BDI => |  | 31.08
6.22 | Código | Banco | Descrição | Tipo |  | Und | Quant. | Valor Unit | Total
Composição | 180428 | SEDOP | Joelho/Cotovelo 90º PVC - JS - 32mm-LH |  |  | UN | 1 | 11.67 | 11.67
Composição Auxiliar | 280008 | SEDOP | AUXILIAR DE ENCANADOR OU BOMBEIRO HIDRÁULICO COM ENCARGOS COMPLEMENTARES |  |  | H | 0.18 | 17.67 | 3.18
Composição Auxiliar | 280016 | SEDOP | ENCANADOR OU BOMBEIRO HIDRÁULICO COM ENCARGOS COMPLEMENTARES |  |  | H | 0.18 | 22.2 | 3.99
Insumo | D00222 | SEDOP | Solução limpadora | Material |  | L | 0.003 | 49.35 | 0.14
Insumo | D00223 | SEDOP | Adesivo p/ PVC - 75g | Material |  | TB | 0.1 | 8.9 | 0.89
Insumo | H00094 | SEDOP | Joelho/Cotovelo 90º em PVC - JS - 32mm-LH | Material |  | UN | 1 | 3.47 | 3.47
|  |  |  | MO sem LS => | 2.6809 | LS => | 2.37 | MO com LS => | 5.05
|  |  |  | Valor do BDI => | 3.36 |  | Valor com BDI => |  | 15.03
6.23 | Código | Banco | Descrição | Tipo |  | Und | Quant. | Valor Unit | Total
Composição | 180435 | SEDOP | Tê em PVC - JS - 32mm-LH |  |  | UN | 1 | 13.84 | 13.84
Composição Auxiliar | 280008 | SEDOP | AUXILIAR DE ENCANADOR OU BOMBEIRO HIDRÁULICO COM ENCARGOS COMPLEMENTARES |  |  | H | 0.19 | 17.67 | 3.35
Composição Auxiliar | 280016 | SEDOP | ENCANADOR OU BOMBEIRO HIDRÁULICO COM ENCARGOS COMPLEMENTARES |  |  | H | 0.19 | 22.2 | 4.21
Insumo | D00222 | SEDOP | Solução limpadora | Material |  | L | 0.004 | 49.35 | 0.19
Insumo | D00223 | SEDOP | Adesivo p/ PVC - 75g | Material |  | TB | 0.011 | 8.9 | 0.09
Insumo | H00117 | SEDOP | Te em PVC - JS - 32mm (LH) | Material |  | UN | 1 | 6 | 6
|  |  |  | MO sem LS => | 2.8348 | LS => | 2.51 | MO com LS => | 5.34
|  |  |  | Valor do BDI => | 3.98 |  | Valor com BDI => |  | 17.82
6.24 | Código | Banco | Descrição | Tipo |  | Und | Quant. | Valor Unit | Total
Composição | 180220 | SEDOP | Joelho/Cotovelo 90º PVC SRM - 25mm X 1/2" (LH) |  |  | UN | 1 | 15.88 | 15.88
Composição Auxiliar | 280008 | SEDOP | AUXILIAR DE ENCANADOR OU BOMBEIRO HIDRÁULICO COM ENCARGOS COMPLEMENTARES |  |  | H | 0.18 | 17.67 | 3.18
Composição Auxiliar | 280016 | SEDOP | ENCANADOR OU BOMBEIRO HIDRÁULICO COM ENCARGOS COMPLEMENTARES |  |  | H | 0.18 | 22.2 | 3.99
Insumo | D00222 | SEDOP | Solução limpadora | Material |  | L | 0.007 | 49.35 | 0.34
Insumo | D00223 | SEDOP | Adesivo p/ PVC - 75g | Material |  | TB | 0.05 | 8.9 | 0.44
Insumo | H00348 | SEDOP | Joelho/Cotovelo 90º PVC SRM - 25mm X 1/2" (LH) | Material |  | UN | 1 | 7.93 | 7.93
|  |  |  | MO sem LS => | 2.6809 | LS => | 2.37 | MO com LS => | 5.05
|  |  |  | Valor do BDI => | 4.57 |  | Valor com BDI => |  | 20.45
6.25 | Código | Banco | Descrição | Tipo |  | Und | Quant. | Valor Unit | Total
Composição | 181402 | SEDOP | Joelho/Cotovelo 90º PVC SRM - 25mm X 3/4" (LH) |  |  | UN | 1 | 18.88 | 18.88
Composição Auxiliar | 280008 | SEDOP | AUXILIAR DE ENCANADOR OU BOMBEIRO HIDRÁULICO COM ENCARGOS COMPLEMENTARES |  |  | H | 0.18 | 17.67 | 3.18
Composição Auxiliar | 280016 | SEDOP | ENCANADOR OU BOMBEIRO HIDRÁULICO COM ENCARGOS COMPLEMENTARES |  |  | H | 0.18 | 22.2 | 3.99
Insumo | D00222 | SEDOP | Solução limpadora | Material |  | L | 0.007 | 49.35 | 0.34
Insumo | D00223 | SEDOP | Adesivo p/ PVC - 75g | Material |  | TB | 0.05 | 8.9 | 0.44
Insumo | H00400 | SEDOP | Joelho/Cotovelo 90º PVC SRM - 25mm X 3/4" (LH) | Material |  | UN | 1 | 10.93 | 10.93
|  |  |  | MO sem LS => | 2.6809 | LS => | 2.37 | MO com LS => | 5.05
|  |  |  | Valor do BDI => | 5.44 |  | Valor com BDI => |  | 24.32
6.26 | Código | Banco | Descrição | Tipo |  | Und | Quant. | Valor Unit | Total
Composição | 180441 | SEDOP | Registro de gaveta c/ canopla - 3/4" |  |  | UN | 1 | 100.49 | 100.49
Composição Auxiliar | 280008 | SEDOP | AUXILIAR DE ENCANADOR OU BOMBEIRO HIDRÁULICO COM ENCARGOS COMPLEMENTARES |  |  | H | 0.54 | 17.67 | 9.54
Composição Auxiliar | 280016 | SEDOP | ENCANADOR OU BOMBEIRO HIDRÁULICO COM ENCARGOS COMPLEMENTARES |  |  | H | 0.54 | 22.2 | 11.98
Insumo | H00055 | SEDOP | Fita de vedacao | Material |  | M | 0.7 | 0.4 | 0.28
Insumo | H00238 | SEDOP | Registro de gaveta c/ canopla 3/4" | Material |  | UN | 1 | 78.69 | 78.69
|  |  |  | MO sem LS => | 8.0586 | LS => | 7.12 | MO com LS => | 15.18
|  |  |  | Valor do BDI => | 28.96 |  | Valor com BDI => |  | 129.45
6.27 | Código | Banco | Descrição | Tipo |  | Und | Quant. | Valor Unit | Total
Composição | 180442 | SEDOP | Registro de gaveta c/ canopla - 1 1/2" |  |  | UN | 1 | 194.89 | 194.89
Composição Auxiliar | 280008 | SEDOP | AUXILIAR DE ENCANADOR OU BOMBEIRO HIDRÁULICO COM ENCARGOS COMPLEMENTARES |  |  | H | 0.85 | 17.67 | 15.01
Composição Auxiliar | 280016 | SEDOP | ENCANADOR OU BOMBEIRO HIDRÁULICO COM ENCARGOS COMPLEMENTARES |  |  | H | 0.85 | 22.2 | 18.87
Insumo | H00055 | SEDOP | Fita de vedacao | Material |  | M | 1.1 | 0.4 | 0.44
Insumo | H00239 | SEDOP | Registro de gaveta c/ canopla 1 1/2" | Material |  | UN | 1 | 160.57 | 160.57
|  |  |  | MO sem LS => | 12.6931 | LS => | 11.22 | MO com LS => | 23.91
|  |  |  | Valor do BDI => | 56.16 |  | Valor com BDI => |  | 251.05
6.28 | Código | Banco | Descrição | Tipo |  | Und | Quant. | Valor Unit | Total
Composição | 180444 | SEDOP | Registro de gaveta c/ canopla - 1" |  |  | UN | 1 | 121.74 | 121.74
Composição Auxiliar | 280016 | SEDOP | ENCANADOR OU BOMBEIRO HIDRÁULICO COM ENCARGOS COMPLEMENTARES |  |  | H | 0.54 | 22.2 | 11.98
Composição Auxiliar | 280008 | SEDOP | AUXILIAR DE ENCANADOR OU BOMBEIRO HIDRÁULICO COM ENCARGOS COMPLEMENTARES |  |  | H | 0.54 | 17.67 | 9.54
Insumo | H00055 | SEDOP | Fita de vedacao | Material |  | M | 0.8 | 0.4 | 0.32
Insumo | H00164 | SEDOP | Registro de gaveta c/ canopla 1" | Material |  | UN | 1 | 99.9 | 99.9
|  |  |  | MO sem LS => | 8.0586 | LS => | 7.12 | MO com LS => | 15.18
|  |  |  | Valor do BDI => | 35.08 |  | Valor com BDI => |  | 156.82
6.29 | Código | Banco | Descrição | Tipo |  | Und | Quant. | Valor Unit | Total
Composição | 190797 | SEDOP | Porta papel higiênico - Polipropileno |  |  | UN | 1 | 71.1 | 71.1
Composição Auxiliar | 280004 | SEDOP | AJUDANTE DE PEDREIRO COM ENCARGOS COMPLEMENTARES |  |  | H | 0.4 | 18.21 | 7.28
Composição Auxiliar | 280023 | SEDOP | PEDREIRO COM ENCARGOS COMPLEMENTARES |  |  | H | 0.4 | 22.81 | 9.12
Insumo | H00372 | SEDOP | Porta papel higiênico - polipropileno | Material |  | UN | 1 | 54.7 | 54.7
|  |  |  | MO sem LS => | 5.967 | LS => | 5.27 | MO com LS => | 11.24
|  |  |  | Valor do BDI => | 20.49 |  | Valor com BDI => |  | 91.59
7 |  |  | INSTALAÇÕES ELETRICAS | [5 empty] | 407020.53
7.1 | Código | Banco | Descrição | Tipo |  | Und | Quant. | Valor Unit | Total
Composição | 171491 | SEDOP | Revisão de ponto de luz |  |  | PT | 1 | 100.88 | 100.88
Composição Auxiliar | 280014 | SEDOP | ELETRICISTA COM ENCARGOS COMPLEMENTARES |  |  | H | 2 | 23.04 | 46.08
Composição Auxiliar | 280007 | SEDOP | AUXILIAR DE ELETRICISTA COM ENCARGOS COMPLEMENTARES |  |  | H | 2 | 18.45 | 36.9
Insumo | E00020 | SEDOP | Fita isolante | Material |  | M | 0.4 | 1.31 | 0.52
Insumo | E00034 | SEDOP | Arruela de 1/2" | Material |  | UN | 0.8 | 0.63 | 0.5
Insumo | E00033 | SEDOP | Bucha de 1/2" | Material |  | UN | 0.8 | 0.89 | 0.71
Insumo | E00019 | SEDOP | Caixa de derivação 4"x2"- Plástica | Material |  | UN | 0.4 | 2 | 0.8
Insumo | E00008 | SEDOP | Cabo de cobre 2,5mm2 -750V | Material |  | M | 3.6 | 2.8 | 10.08
Insumo | E00012 | SEDOP | Eletroduto PVC Rígido de 1/2" | Material |  | M | 1.2 | 4.41 | 5.29
|  |  |  | MO sem LS => | 30.3339 | LS => | 26.81 | MO com LS => | 57.14
|  |  |  | Valor do BDI => | 29.07 |  | Valor com BDI => |  | 129.95
7.2 | Código | Banco | Descrição | Tipo |  | Und | Quant. | Valor Unit | Total
Composição | 170081 | SEDOP | Ponto de luz / força (c/tubul., cx. e fiaçao) ate 200W |  |  | PT | 1 | 250.92 | 250.92
Composição Auxiliar | 280007 | SEDOP | AUXILIAR DE ELETRICISTA COM ENCARGOS COMPLEMENTARES |  |  | H | 5 | 18.45 | 92.25
Composição Auxiliar | 280014 | SEDOP | ELETRICISTA COM ENCARGOS COMPLEMENTARES |  |  | H | 5 | 23.04 | 115.2
Insumo | E00034 | SEDOP | Arruela de 1/2" | Material |  | UN | 2 | 0.63 | 1.26
Insumo | E00033 | SEDOP | Bucha de 1/2" | Material |  | UN | 2 | 0.89 | 1.78
Insumo | E00019 | SEDOP | Caixa de derivação 4"x2"- Plástica | Material |  | UN | 1 | 2 | 2
Insumo | E00008 | SEDOP | Cabo de cobre 2,5mm2 -750V | Material |  | M | 9 | 2.8 | 25.2
Insumo | E00012 | SEDOP | Eletroduto PVC Rígido de 1/2" | Material |  | M | 3 | 4.41 | 13.23
|  |  |  | MO sem LS => | 75.8348 | LS => | 67.02 | MO com LS => | 142.85
|  |  |  | Valor do BDI => | 72.31 |  | Valor com BDI => |  | 323.23
7.3 | Código | Banco | Descrição | Tipo |  | Und | Quant. | Valor Unit | Total
Composição | 230846 | SEDOP | Revisão de ponto de ar condicionado |  |  | PT | 1 | 166.16 | 166.16
Composição Auxiliar | 280014 | SEDOP | ELETRICISTA COM ENCARGOS COMPLEMENTARES |  |  | H | 4 | 23.04 | 92.16
Composição Auxiliar | 280005 | SEDOP | AJUDANTE ESPECIALIZADO COM ENCARGOS COMPLEMENTARES |  |  | H | 4 | 18.5 | 74
|  |  |  | MO sem LS => | 61.0713 | LS => | 53.97 | MO com LS => | 115.04
|  |  |  | Valor do BDI => | 47.88 |  | Valor com BDI => |  | 214.04
7.4 | Código | Banco | Descrição | Tipo |  | Und | Quant. | Valor Unit | Total
Composição | 170701 | SEDOP | Ponto de força (tubul., fiaçao e disjuntor) acima de 200W |  |  | PT | 1 | 525.61 | 525.61
Composição Auxiliar | 280014 | SEDOP | ELETRICISTA COM ENCARGOS COMPLEMENTARES |  |  | H | 9 | 23.04 | 207.36
Composição Auxiliar | 280005 | SEDOP | AJUDANTE ESPECIALIZADO COM ENCARGOS COMPLEMENTARES |  |  | H | 9 | 18.5 | 166.5
Insumo | E00006 | SEDOP | Cabo de cobre 6.0 mm2 - 750V | Material |  | M | 9 | 6.6 | 59.4
Insumo | E00002 | SEDOP | Bucha e arruela de 1"-aluminio | Material |  | UN | 4 | 2.58 | 10.32
Insumo | E00015 | SEDOP | Eletroduto PVC Rígido de 1" | Material |  | M | 3 | 8.63 | 25.89
Insumo | E00087 | SEDOP | Disjuntor 3P-30A | Material |  | UN | 1 | 56.14 | 56.14
|  |  |  | MO sem LS => | 137.4104 | LS => | 121.43 | MO com LS => | 258.84
|  |  |  | Valor do BDI => | 151.48 |  | Valor com BDI => |  | 677.09
7.5 | Código | Banco | Descrição | Tipo |  | Und | Quant. | Valor Unit | Total
Composição | 170339 | SEDOP | Tomada 2P+T 10A (s/fiaçao) |  |  | UN | 1 | 27.93 | 27.93
Composição Auxiliar | 280014 | SEDOP | ELETRICISTA COM ENCARGOS COMPLEMENTARES |  |  | H | 0.29 | 23.04 | 6.68
Composição Auxiliar | 280007 | SEDOP | AUXILIAR DE ELETRICISTA COM ENCARGOS COMPLEMENTARES |  |  | H | 0.29 | 18.45 | 5.35
Insumo | E00065 | SEDOP | Tomada 2P+T 10A (s/fiaçao) | Material |  | UN | 1 | 15.9 | 15.9
|  |  |  | MO sem LS => | 4.3903 | LS => | 3.88 | MO com LS => | 8.27
|  |  |  | Valor do BDI => | 8.04 |  | Valor com BDI => |  | 35.97
7.6 | Código | Banco | Descrição | Tipo |  | Und | Quant. | Valor Unit | Total
Composição | 171523 | SEDOP | Tomada 2P+T 20A (s/fiaçao) |  |  | UN | 1 | 27.24 | 27.24
Composição Auxiliar | 280007 | SEDOP | AUXILIAR DE ELETRICISTA COM ENCARGOS COMPLEMENTARES |  |  | H | 0.37 | 18.45 | 6.82
Composição Auxiliar | 280014 | SEDOP | ELETRICISTA COM ENCARGOS COMPLEMENTARES |  |  | H | 0.37 | 23.04 | 8.52
Insumo | E00768 | SEDOP | Tomada 2P+T 20A (s/fiaçao) | Material |  | UN | 1 | 11.9 | 11.9
|  |  |  | MO sem LS => | 5.606 | LS => | 4.95 | MO com LS => | 10.56
|  |  |  | Valor do BDI => | 7.85 |  | Valor com BDI => |  | 35.09
7.7 | Código | Banco | Descrição | Tipo |  | Und | Quant. | Valor Unit | Total
Composição | 171522 | SEDOP | Tomadas 2 (2P+T) 10A (s/fiação) |  |  | UN | 1 | 31.13 | 31.13
Composição Auxiliar | 280014 | SEDOP | ELETRICISTA COM ENCARGOS COMPLEMENTARES |  |  | H | 0.45 | 23.04 | 10.36
Composição Auxiliar | 280007 | SEDOP | AUXILIAR DE ELETRICISTA COM ENCARGOS COMPLEMENTARES |  |  | H | 0.45 | 18.45 | 8.3
Insumo | E00767 | SEDOP | Tomadas - 2 (2P+T)- 10A (s/fiação) | Material |  | UN | 1 | 12.47 | 12.47
|  |  |  | MO sem LS => | 6.8217 | LS => | 6.03 | MO com LS => | 12.85
|  |  |  | Valor do BDI => | 8.97 |  | Valor com BDI => |  | 40.1
7.8 | Código | Banco | Descrição | Tipo |  | Und | Quant. | Valor Unit | Total
Composição | 170337 | SEDOP | Interruptor 1 tecla+tomada (s/fiaçao) |  |  | UN | 1 | 33.35 | 33.35
Composição Auxiliar | 280014 | SEDOP | ELETRICISTA COM ENCARGOS COMPLEMENTARES |  |  | H | 0.37 | 23.04 | 8.52
Composição Auxiliar | 280007 | SEDOP | AUXILIAR DE ELETRICISTA COM ENCARGOS COMPLEMENTARES |  |  | H | 0.37 | 18.45 | 6.82
Insumo | E00063 | SEDOP | Interruptor 1 tecla e 1 tomada 10A - 250V | Material |  | UN | 1 | 18.01 | 18.01
|  |  |  | MO sem LS => | 5.606 | LS => | 4.95 | MO com LS => | 10.56
|  |  |  | Valor do BDI => | 9.61 |  | Valor com BDI => |  | 42.96
7.9 | Código | Banco | Descrição | Tipo |  | Und | Quant. | Valor Unit | Total
Composição | 170332 | SEDOP | Interruptor 1 tecla simples (s/fiaçao) |  |  | UN | 1 | 18.8 | 18.8
Composição Auxiliar | 280014 | SEDOP | ELETRICISTA COM ENCARGOS COMPLEMENTARES |  |  | H | 0.21 | 23.04 | 4.83
Composição Auxiliar | 280007 | SEDOP | AUXILIAR DE ELETRICISTA COM ENCARGOS COMPLEMENTARES |  |  | H | 0.21 | 18.45 | 3.87
Insumo | E00023 | SEDOP | Interruptor 1 tecla simples (s/fiaçao) | Material |  | UN | 1 | 10.1 | 10.1
|  |  |  | MO sem LS => | 3.1799 | LS => | 2.81 | MO com LS => | 5.99
|  |  |  | Valor do BDI => | 5.41 |  | Valor com BDI => |  | 24.21
7.10 | Código | Banco | Descrição | Tipo |  | Und | Quant. | Valor Unit | Total
Composição | 170338 | SEDOP | Interruptor 3 teclas simples (s/fiaçao) |  |  | UN | 1 | 48.04 | 48.04
Composição Auxiliar | 280014 | SEDOP | ELETRICISTA COM ENCARGOS COMPLEMENTARES |  |  | H | 0.53 | 23.04 | 12.21
Composição Auxiliar | 280007 | SEDOP | AUXILIAR DE ELETRICISTA COM ENCARGOS COMPLEMENTARES |  |  | H | 0.53 | 18.45 | 9.77
Insumo | E00064 | SEDOP | Interruptor 3 teclas simples 10A - 250V | Material |  | UN | 1 | 26.06 | 26.06
|  |  |  | MO sem LS => | 8.0321 | LS => | 7.1 | MO com LS => | 15.13
|  |  |  | Valor do BDI => | 13.84 |  | Valor com BDI => |  | 61.88
7.11 | Código | Banco | Descrição | Tipo |  | Und | Quant. | Valor Unit | Total
Composição | 170334 | SEDOP | Interruptor 2 teclas simples (s/fiaçao) |  |  | UN | 1 | 35.78 | 35.78
Composição Auxiliar | 280007 | SEDOP | AUXILIAR DE ELETRICISTA COM ENCARGOS COMPLEMENTARES |  |  | H | 0.37 | 18.45 | 6.82
Composição Auxiliar | 280014 | SEDOP | ELETRICISTA COM ENCARGOS COMPLEMENTARES |  |  | H | 0.37 | 23.04 | 8.52
Insumo | E00060 | SEDOP | Interruptor 2 teclas simples (s/fiaçao) | Material |  | UN | 1 | 20.44 | 20.44
|  |  |  | MO sem LS => | 5.606 | LS => | 4.95 | MO com LS => | 10.56
|  |  |  | Valor do BDI => | 10.31 |  | Valor com BDI => |  | 46.09
7.12 | Código | Banco | Descrição | Tipo |  | Und | Quant. | Valor Unit | Total
Composição | 170418 | SEDOP | Cabo de cobre 2,5mm2 - 750 V |  |  | M | 1 | 7.46 | 7.46
Composição Auxiliar | 280007 | SEDOP | AUXILIAR DE ELETRICISTA COM ENCARGOS COMPLEMENTARES |  |  | H | 0.11 | 18.45 | 2.02
Composição Auxiliar | 280014 | SEDOP | ELETRICISTA COM ENCARGOS COMPLEMENTARES |  |  | H | 0.11 | 23.04 | 2.53
Insumo | E00020 | SEDOP | Fita isolante | Material |  | M | 0.05 | 1.31 | 0.06
Insumo | E00008 | SEDOP | Cabo de cobre 2,5mm2 -750V | Material |  | M | 1.02 | 2.8 | 2.85
|  |  |  | MO sem LS => | 1.6616 | LS => | 1.47 | MO com LS => | 3.13
|  |  |  | Valor do BDI => | 2.14 |  | Valor com BDI => |  | 9.6
7.13 | Código | Banco | Descrição | Tipo |  | Und | Quant. | Valor Unit | Total
Composição | 170317 | SEDOP | Cabo de cobre 4mm2 - 750 V |  |  | M | 1 | 9.71 | 9.71
Composição Auxiliar | 280014 | SEDOP | ELETRICISTA COM ENCARGOS COMPLEMENTARES |  |  | H | 0.12 | 23.04 | 2.76
Composição Auxiliar | 280007 | SEDOP | AUXILIAR DE ELETRICISTA COM ENCARGOS COMPLEMENTARES |  |  | H | 0.12 | 18.45 | 2.21
Insumo | E00020 | SEDOP | Fita isolante | Material |  | M | 0.05 | 1.31 | 0.06
Insumo | E00007 | SEDOP | Cabo de cobre 4.0 mm2 - 750V | Material |  | M | 1.02 | 4.59 | 4.68
|  |  |  | MO sem LS => | 1.8103 | LS => | 1.6 | MO com LS => | 3.41
|  |  |  | Valor do BDI => | 2.79 |  | Valor com BDI => |  | 12.5
7.14 | Código | Banco | Descrição | Tipo |  | Und | Quant. | Valor Unit | Total
Composição | 170318 | SEDOP | Cabo de cobre 6mm2 - 750 V |  |  | M | 1 | 12.21 | 12.21
Composição Auxiliar | 280007 | SEDOP | AUXILIAR DE ELETRICISTA COM ENCARGOS COMPLEMENTARES |  |  | H | 0.13 | 18.45 | 2.39
Composição Auxiliar | 280014 | SEDOP | ELETRICISTA COM ENCARGOS COMPLEMENTARES |  |  | H | 0.13 | 23.04 | 2.99
Insumo | E00006 | SEDOP | Cabo de cobre 6.0 mm2 - 750V | Material |  | M | 1.02 | 6.6 | 6.73
Insumo | E00020 | SEDOP | Fita isolante | Material |  | M | 0.08 | 1.31 | 0.1
|  |  |  | MO sem LS => | 1.9642 | LS => | 1.74 | MO com LS => | 3.7
|  |  |  | Valor do BDI => | 3.51 |  | Valor com BDI => |  | 15.72
7.15 | Código | Banco | Descrição | Tipo |  | Und | Quant. | Valor Unit | Total
Composição | 170319 | SEDOP | Cabo de cobre 10mm2 - 750 V |  |  | M | 1 | 17.04 | 17.04
Composição Auxiliar | 280007 | SEDOP | AUXILIAR DE ELETRICISTA COM ENCARGOS COMPLEMENTARES |  |  | H | 0.14 | 18.45 | 2.58
Composição Auxiliar | 280014 | SEDOP | ELETRICISTA COM ENCARGOS COMPLEMENTARES |  |  | H | 0.14 | 23.04 | 3.22
Insumo | E00042 | SEDOP | Cabo de cobre 10mm2 - 750V | Material |  | M | 1.02 | 10.93 | 11.14
Insumo | E00020 | SEDOP | Fita isolante | Material |  | M | 0.08 | 1.31 | 0.1
|  |  |  | MO sem LS => | 2.1182 | LS => | 1.87 | MO com LS => | 3.99
|  |  |  | Valor do BDI => | 4.91 |  | Valor com BDI => |  | 21.95
7.16 | Código | Banco | Descrição | Tipo |  | Und | Quant. | Valor Unit | Total
Composição | 170326 | SEDOP | Disjuntor 1P - 6 a 32A - PADRÃO DIN |  |  | UN | 1 | 23 | 23
Composição Auxiliar | 280007 | SEDOP | AUXILIAR DE ELETRICISTA COM ENCARGOS COMPLEMENTARES |  |  | H | 0.3 | 18.45 | 5.53
Composição Auxiliar | 280014 | SEDOP | ELETRICISTA COM ENCARGOS COMPLEMENTARES |  |  | H | 0.3 | 23.04 | 6.91
Insumo | E00052 | SEDOP | Disjuntor 1P - 6 a 32A - PADRÃO DIN | Material |  | UN | 1 | 10.56 | 10.56
|  |  |  | MO sem LS => | 4.5442 | LS => | 4.02 | MO com LS => | 8.56
|  |  |  | Valor do BDI => | 6.62 |  | Valor com BDI => |  | 29.62
7.17 | Código | Banco | Descrição | Tipo |  | Und | Quant. | Valor Unit | Total
Composição | 170362 | SEDOP | Disjuntor 2P - 6 a 32A - PADRÃO DIN |  |  | UN | 1 | 65.6 | 65.6
Composição Auxiliar | 280014 | SEDOP | ELETRICISTA COM ENCARGOS COMPLEMENTARES |  |  | H | 0.6 | 23.04 | 13.82
Composição Auxiliar | 280007 | SEDOP | AUXILIAR DE ELETRICISTA COM ENCARGOS COMPLEMENTARES |  |  | H | 0.6 | 18.45 | 11.07
Insumo | E00081 | SEDOP | Disjuntor 2P - 6 a 32A - PADRÃO DIN | Material |  | UN | 1 | 40.71 | 40.71
|  |  |  | MO sem LS => | 9.0938 | LS => | 8.04 | MO com LS => | 17.13
|  |  |  | Valor do BDI => | 18.9 |  | Valor com BDI => |  | 84.5
7.18 | Código | Banco | Descrição | Tipo |  | Und | Quant. | Valor Unit | Total
Composição | 170388 | SEDOP | Disjuntor 3P - 10 a 50A - PADRÃO DIN |  |  | UN | 1 | 337.67 | 337.67
Composição Auxiliar | 280014 | SEDOP | ELETRICISTA COM ENCARGOS COMPLEMENTARES |  |  | H | 0.9 | 23.04 | 20.73
Composição Auxiliar | 280007 | SEDOP | AUXILIAR DE ELETRICISTA COM ENCARGOS COMPLEMENTARES |  |  | H | 0.9 | 18.45 | 16.6
Insumo | E00085 | SEDOP | Disjuntor 3P - 10 a 50A - PADRÃO DIN | Material |  | UN | 1 | 300.34 | 300.34
|  |  |  | MO sem LS => | 13.6487 | LS => | 12.06 | MO com LS => | 25.71
|  |  |  | Valor do BDI => | 97.31 |  | Valor com BDI => |  | 434.98
7.19 | Código | Banco | Descrição | Tipo |  | Und | Quant. | Valor Unit | Total
Composição | 170393 | SEDOP | Disjuntor 3P - 63 a 100A - PADRÃO DIN |  |  | UN | 1 | 227.06 | 227.06
Composição Auxiliar | 280014 | SEDOP | ELETRICISTA COM ENCARGOS COMPLEMENTARES |  |  | H | 0.9 | 23.04 | 20.73
Composição Auxiliar | 280007 | SEDOP | AUXILIAR DE ELETRICISTA COM ENCARGOS COMPLEMENTARES |  |  | H | 0.9 | 18.45 | 16.6
Insumo | E00134 | SEDOP | Disjuntor 3P-63A a 100A - PADRÃO DIN | Material |  | UN | 1 | 189.73 | 189.73
|  |  |  | MO sem LS => | 13.6487 | LS => | 12.06 | MO com LS => | 25.71
|  |  |  | Valor do BDI => | 65.43 |  | Valor com BDI => |  | 292.49
7.20 | Código | Banco | Descrição | Tipo |  | Und | Quant. | Valor Unit | Total
Composição | 103782 | SINAPI | LUMINÁRIA TIPO PLAFON CIRCULAR, DE SOBREPOR, COM LED DE 12/13 W - FORNECIMENTO E INSTALAÇÃO. AF_03/2022 | INEL - INSTALAÇÃO ELÉTRICA/ELETRIFICAÇÃO E ILUMINAÇÃO EXTERNA |  | UN | 1 | 40.8 | 40.8
Composição Auxiliar | 88247 | SINAPI | AUXILIAR DE ELETRICISTA COM ENCARGOS COMPLEMENTARES | SEDI - SERVIÇOS DIVERSOS |  | H | 0.37 | 22.03 | 8.15
Composição Auxiliar | 88264 | SINAPI | ELETRICISTA COM ENCARGOS COMPLEMENTARES | SEDI - SERVIÇOS DIVERSOS |  | H | 0.37 | 26.91 | 9.95
Insumo | 00039385 | SINAPI | LUMINARIA LED PLAFON REDONDO DE SOBREPOR BIVOLT 12/13 W, D = *17* CM | Material |  | UN | 1 | 22.7 | 22.7
|  |  |  | MO sem LS => | 6.6996 | LS => | 5.92 | MO com LS => | 12.62
|  |  |  | Valor do BDI => | 11.75 |  | Valor com BDI => |  | 52.55
7.21 | Código | Banco | Descrição | Tipo |  | Und | Quant. | Valor Unit | Total
Composição | 171528 | SEDOP | Lâmpada de Led Tubular 18W bivolt |  |  | UN | 1 | 24.13 | 24.13
Composição Auxiliar | 280007 | SEDOP | AUXILIAR DE ELETRICISTA COM ENCARGOS COMPLEMENTARES |  |  | H | 0.03 | 18.45 | 0.55
Composição Auxiliar | 280014 | SEDOP | ELETRICISTA COM ENCARGOS COMPLEMENTARES |  |  | H | 0.06 | 23.04 | 1.38
Insumo | E00773 | SEDOP | Lâmpada Tubular de Led 18W | Material |  | UN | 1 | 22.2 | 22.2
|  |  |  | MO sem LS => | 0.71137 | LS => | 0.63 | MO com LS => | 1.34
|  |  |  | Valor do BDI => | 6.95 |  | Valor com BDI => |  | 31.08
7.22 | Código | Banco | Descrição | Tipo |  | Und | Quant. | Valor Unit | Total
Composição | 97610 | SINAPI | LÂMPADA COMPACTA DE LED 10 W, BASE E27 - FORNECIMENTO E INSTALAÇÃO. AF_02/2020 | INEL - INSTALAÇÃO ELÉTRICA/ELETRIFICAÇÃO E ILUMINAÇÃO EXTERNA |  | UN | 1 | 18.15 | 18.15
Composição Auxiliar | 88247 | SINAPI | AUXILIAR DE ELETRICISTA COM ENCARGOS COMPLEMENTARES | SEDI - SERVIÇOS DIVERSOS |  | H | 0.069 | 22.03 | 1.52
Composição Auxiliar | 88264 | SINAPI | ELETRICISTA COM ENCARGOS COMPLEMENTARES | SEDI - SERVIÇOS DIVERSOS |  | H | 0.1655 | 26.91 | 4.45
Insumo | 00012295 | SINAPI | SOQUETE DE BAQUELITE BASE E27, PARA LAMPADAS | Material |  | UN | 1 | 2.3 | 2.3
Insumo | 00038194 | SINAPI | LAMPADA LED 10 W BIVOLT BRANCA, FORMATO TRADICIONAL (BASE E27) | Material |  | UN | 1 | 9.88 | 9.88
|  |  |  | MO sem LS => | 2.2403 | LS => | 1.98 | MO com LS => | 4.22
|  |  |  | Valor do BDI => | 5.23 |  | Valor com BDI => |  | 23.38
7.23 | Código | Banco | Descrição | Tipo |  | Und | Quant. | Valor Unit | Total
Composição | 170073 | SEDOP | Quadro de mediçao bifasico (c/ disjuntor) |  |  | UN | 1 | 962.75 | 962.75
Composição Auxiliar | 280007 | SEDOP | AUXILIAR DE ELETRICISTA COM ENCARGOS COMPLEMENTARES |  |  | H | 4.4 | 18.45 | 81.18
Composição Auxiliar | 280014 | SEDOP | ELETRICISTA COM ENCARGOS COMPLEMENTARES |  |  | H | 4.4 | 23.04 | 101.37
Insumo | E00042 | SEDOP | Cabo de cobre 10mm2 - 750V | Material |  | M | 9 | 10.93 | 98.37
Insumo | E00302 | SEDOP | Curva 90º p/elet. FºGº 1" (IE) | Material |  | UN | 1 | 6 | 6
Insumo | E00002 | SEDOP | Bucha e arruela de 1"-aluminio | Material |  | UN | 3 | 2.58 | 7.74
Insumo | E00304 | SEDOP | Luva p/ elet. FºGº de 1" (IE) | Material |  | UN | 1 | 4.59 | 4.59
Insumo | E00267 | SEDOP | Eletroduto - ferro galvanizado 1" | Material |  | M | 3 | 10.67 | 32.01
Insumo | E00083 | SEDOP | Disjuntor 2P-40A e 50A | Material |  | UN | 1 | 83.37 | 83.37
Insumo | E00299 | SEDOP | Quadro p/ medição bifásico - padrão CELPA | Material |  | UN | 1 | 548.12 | 548.12
|  |  |  | MO sem LS => | 66.7304 | LS => | 58.97 | MO com LS => | 125.7
|  |  |  | Valor do BDI => | 277.46 |  | Valor com BDI => |  | 1240.21
7.24 | Código | Banco | Descrição | Tipo |  | Und | Quant. | Valor Unit | Total
Composição | 170615 | SEDOP | Quadro de mediçao trifasico (c/ disjuntor) |  |  | UN | 1 | 1310.82 | 1310.82
Composição Auxiliar | 280014 | SEDOP | ELETRICISTA COM ENCARGOS COMPLEMENTARES |  |  | H | 5 | 23.04 | 115.2
Composição Auxiliar | 280007 | SEDOP | AUXILIAR DE ELETRICISTA COM ENCARGOS COMPLEMENTARES |  |  | H | 5 | 18.45 | 92.25
Insumo | E00300 | SEDOP | Quadro p/ medição trifásico - padrão CELPA | Material |  | UN | 1 | 597.1 | 597.1
Insumo | E00290 | SEDOP | Bucha / arruela 1 1/4"-aluminio | Material |  | UN | 3 | 3.37 | 10.11
Insumo | E00077 | SEDOP | Cabo de cobre 25mm2 - 750V | Material |  | M | 12 | 30.1 | 361.2
Insumo | E00268 | SEDOP | Eletroduto - ferro galvanizado 1 1/4" | Material |  | M | 3 | 19.72 | 59.16
Insumo | E00088 | SEDOP | Disjuntor 3P-40A | Material |  | UN | 1 | 56.02 | 56.02
Insumo | E00291 | SEDOP | Luva p/ elet. FºGº de 1 1/4" (IE) | Material |  | UN | 1 | 7.9 | 7.9
Insumo | E00292 | SEDOP | Curva 90º p/ elet. FºGº 1 1/4" (IE) | Material |  | UN | 1 | 11.88 | 11.88
|  |  |  | MO sem LS => | 75.8348 | LS => | 67.02 | MO com LS => | 142.85
|  |  |  | Valor do BDI => | 377.77 |  | Valor com BDI => |  | 1688.59
7.25 | Código | Banco | Descrição | Tipo |  | Und | Quant. | Valor Unit | Total
Composição | 170886 | SEDOP | Centro de distribuição p/ 10 disjuntores (s/ barramento) |  |  | UN | 1 | 109.86 | 109.86
Composição Auxiliar | 280014 | SEDOP | ELETRICISTA COM ENCARGOS COMPLEMENTARES |  |  | H | 1 | 23.04 | 23.04
Composição Auxiliar | 280007 | SEDOP | AUXILIAR DE ELETRICISTA COM ENCARGOS COMPLEMENTARES |  |  | H | 0.5 | 18.45 | 9.22
Insumo | E00453 | SEDOP | Centro de distribuição p/ 10 disjuntores (s/ barram) | Material |  | UN | 1 | 77.6 | 77.6
|  |  |  | MO sem LS => | 11.9817 | LS => | 10.59 | MO com LS => | 22.57
|  |  |  | Valor do BDI => | 31.66 |  | Valor com BDI => |  | 141.52
7.26 | Código | Banco | Descrição | Tipo |  | Und | Quant. | Valor Unit | Total
Composição | 170386 | SEDOP | Centro de distribuiçao p/ 32 disjuntores (c/ barramento) |  |  | UN | 1 | 1257.54 | 1257.54
Composição Auxiliar | 280014 | SEDOP | ELETRICISTA COM ENCARGOS COMPLEMENTARES |  |  | H | 4 | 23.04 | 92.16
Composição Auxiliar | 280007 | SEDOP | AUXILIAR DE ELETRICISTA COM ENCARGOS COMPLEMENTARES |  |  | H | 4 | 18.45 | 73.8
Insumo | E00127 | SEDOP | Centro de distribuição p/ 32 disj. c/ barramento | Material |  | UN | 1 | 1091.58 | 1091.58
|  |  |  | MO sem LS => | 60.6678 | LS => | 53.61 | MO com LS => | 114.28
|  |  |  | Valor do BDI => | 362.42 |  | Valor com BDI => |  | 1619.96
7.27 | Código | Banco | Descrição | Tipo |  | Und | Quant. | Valor Unit | Total
Composição | 170889 | SEDOP | Centro de distribuição p/ 36 disjuntores (c/ barramento) |  |  | UN | 1 | 1798.43 | 1798.43
Composição Auxiliar | 280014 | SEDOP | ELETRICISTA COM ENCARGOS COMPLEMENTARES |  |  | H | 8 | 23.04 | 184.32
Composição Auxiliar | 280007 | SEDOP | AUXILIAR DE ELETRICISTA COM ENCARGOS COMPLEMENTARES |  |  | H | 4 | 18.45 | 73.8
Insumo | E00456 | SEDOP | Centro de distribuição p/ 36 disjuntores (c/ barram) | Material |  | UN | 1 | 1540.31 | 1540.31
|  |  |  | MO sem LS => | 95.8751 | LS => | 84.72 | MO com LS => | 180.6
|  |  |  | Valor do BDI => | 518.3 |  | Valor com BDI => |  | 2316.73
7.28 | Código | Banco | Descrição | Tipo |  | Und | Quant. | Valor Unit | Total
Composição | 170322 | SEDOP | Centro de distribuiçao p/ 24 disjuntores (c/ barramento) |  |  | UN | 1 | 1290.78 | 1290.78
Composição Auxiliar | 280007 | SEDOP | AUXILIAR DE ELETRICISTA COM ENCARGOS COMPLEMENTARES |  |  | H | 3 | 18.45 | 55.35
Composição Auxiliar | 280014 | SEDOP | ELETRICISTA COM ENCARGOS COMPLEMENTARES |  |  | H | 3 | 23.04 | 69.12
Insumo | E00048 | SEDOP | Centro de distribuição p/ 24 disj. c/ barramento | Material |  | UN | 1 | 1166.31 | 1166.31
|  |  |  | MO sem LS => | 45.5009 | LS => | 40.21 | MO com LS => | 85.71
|  |  |  | Valor do BDI => | 372 |  | Valor com BDI => |  | 1662.78
8 |  |  | ESTRUTURAS | [5 empty] | 358868.45
8.1 | Código | Banco | Descrição | Tipo |  | Und | Quant. | Valor Unit | Total
Composição | 040025 | SEDOP | Fundação corrida com seixo |  |  | m³ | 1 | 739.45 | 739.45
Composição Auxiliar | 280023 | SEDOP | PEDREIRO COM ENCARGOS COMPLEMENTARES |  |  | H | 6.5 | 22.81 | 148.26
Composição Auxiliar | 280026 | SEDOP | SERVENTE COM ENCARGOS COMPLEMENTARES |  |  | H | 10 | 18.16 | 181.6
Insumo | J00003 | SEDOP | Cimento | Material |  | SC | 3.5 | 50 | 175
Insumo | J00007 | SEDOP | Seixo lavado | Material |  | m³ | 0.9 | 235 | 211.5
Insumo | J00005 | SEDOP | Areia | Material |  | m³ | 0.26 | 88.82 | 23.09
|  |  |  | MO sem LS => | 119.3396 | LS => | 105.46 | MO com LS => | 224.8
|  |  |  | Valor do BDI => | 213.1 |  | Valor com BDI => |  | 952.55
8.2 | Código | Banco | Descrição | Tipo |  | Und | Quant. | Valor Unit | Total
Composição | 040283 | SEDOP | Bloco em concreto armado p/ fundaçao (incl. forma) |  |  | m³ | 1 | 3096.87 | 3096.87
Composição Auxiliar | 050259 | SEDOP | Concreto c/ seixo Fck= 20 MPA (incl. lançamento e adensamento) |  |  | m³ | 1 | 846.27 | 846.27
Composição Auxiliar | 050038 | SEDOP | Armação p/ concreto |  |  | KG | 60 | 15.55 | 933
Composição Auxiliar | 050037 | SEDOP | Desforma |  |  | m² | 12 | 5.44 | 65.28
Composição Auxiliar | 050036 | SEDOP | Forma c/ madeira branca |  |  | m² | 12 | 104.36 | 1252.32
|  |  |  | MO sem LS => | 366.8684 | LS => | 324.2 | MO com LS => | 691.07
|  |  |  | Valor do BDI => | 892.51 |  | Valor com BDI => |  | 3989.38
8.3 | Código | Banco | Descrição | Tipo |  | Und | Quant. | Valor Unit | Total
Composição | 051172 | SEDOP | Concreto armado FCK=25MPA com forma aparente - 1 reaproveitamento |  |  | m³ | 1 | 3409.44 | 3409.44
Composição Auxiliar | 050740 | SEDOP | Concreto c/ seixo Fck= 25MPA (incl. lançamento e adensamento) |  |  | m³ | 1 | 883.12 | 883.12
Composição Auxiliar | 050041 | SEDOP | Formas para concreto em chapa de madeira compensada resinada e=15mm (REAP 1x) |  |  | m² | 12 | 101.42 | 1217.04
Composição Auxiliar | 050037 | SEDOP | Desforma |  |  | m² | 12 | 5.44 | 65.28
Composição Auxiliar | 050038 | SEDOP | Armação p/ concreto |  |  | KG | 80 | 15.55 | 1244
|  |  |  | MO sem LS => | 385.8842 | LS => | 341.01 | MO com LS => | 726.89
|  |  |  | Valor do BDI => | 982.6 |  | Valor com BDI => |  | 4392.04
8.4 | Código | Banco | Descrição | Tipo |  | Und | Quant. | Valor Unit | Total
Composição | 050259 | SEDOP | Concreto c/ seixo Fck= 20 MPA (incl. lançamento e adensamento) |  |  | m³ | 1 | 846.27 | 846.27
Composição Auxiliar | 280022 | SEDOP | OPERADOR DE BETONEIRA/MISTURADOR COM ENCARGOS COMPLEMENTARES |  |  | H | 0.31 | 21.58 | 6.68
Composição Auxiliar | 280023 | SEDOP | PEDREIRO COM ENCARGOS COMPLEMENTARES |  |  | H | 1.65 | 22.81 | 37.63
Composição Auxiliar | 280026 | SEDOP | SERVENTE COM ENCARGOS COMPLEMENTARES |  |  | H | 10.5 | 18.16 | 190.68
Insumo | J00003 | SEDOP | Cimento | Material |  | SC | 6.72 | 50 | 336
Insumo | M00013 | SEDOP | Vibrador de imersão, diâmetro de ponteira 45mm, motor elétrico trifásico potência de 2 cv | Equipamento |  | H | 0.65 | 2.16 | 1.4
Insumo | J00007 | SEDOP | Seixo lavado | Material |  | m³ | 0.84 | 235 | 197.4
Insumo | M00008 | SEDOP | Betoneira eletrica - 320l | Equipamento |  | H | 0.31 | 3.2 | 0.99
Insumo | J00005 | SEDOP | Areia | Material |  | m³ | 0.85 | 88.82 | 75.49
|  |  |  | MO sem LS => | 83.0015 | LS => | 73.35 | MO com LS => | 156.35
|  |  |  | Valor do BDI => | 243.89 |  | Valor com BDI => |  | 1090.16
8.5 | Código | Banco | Descrição | Tipo |  | Und | Quant. | Valor Unit | Total
Composição | 180520 | SEDOP | Canaleta em concreto simples (0,40x0,30m) |  |  | M | 1 | 277.73 | 277.73
Composição Auxiliar | 020174 | SEDOP | Retirada de entulho - manualmente (incluindo caixa coletora) |  |  | m³ | 0.24 | 93.07 | 22.33
Composição Auxiliar | 030254 | SEDOP | Reaterro compactado |  |  | m³ | 0.16 | 16.32 | 2.61
Composição Auxiliar | 050036 | SEDOP | Forma c/ madeira branca |  |  | m² | 1.2 | 104.36 | 125.23
Composição Auxiliar | 030010 | SEDOP | Escavação manual ate 1.50m de profundidade |  |  | m³ | 0.4 | 72.64 | 29.05
Composição Auxiliar | 050258 | SEDOP | Concreto c/ seixo Fck= 15 MPA (incl. lançamento e adensamento) |  |  | m³ | 0.12 | 820.94 | 98.51
|  |  |  | MO sem LS => | 39.8206 | LS => | 35.19 | MO com LS => | 75.01
|  |  |  | Valor do BDI => | 80.04 |  | Valor com BDI => |  | 357.77
9 |  |  | PINTURA | [5 empty] | 1214315
9.1 | Código | Banco | Descrição | Tipo |  | Und | Quant. | Valor Unit | Total
Composição | 150286 | SEDOP | Pintura s/ telha ceramica |  |  | m² | 1 | 16.47 | 16.47
Composição Auxiliar | 280024 | SEDOP | PINTOR COM ENCARGOS COMPLEMENTARES |  |  | H | 0.3 | 23.88 | 7.16
Composição Auxiliar | 280026 | SEDOP | SERVENTE COM ENCARGOS COMPLEMENTARES |  |  | H | 0.15 | 18.16 | 2.72
Insumo | P00027 | SEDOP | Aguarraz | Material |  | GL | 0.01 | 71.84 | 0.71
Insumo | P00037 | SEDOP | Tinta para telha cerâmica | Material |  | GL | 0.07 | 84 | 5.88
|  |  |  | MO sem LS => | 3.5303 | LS => | 3.12 | MO com LS => | 6.65
|  |  |  | Valor do BDI => | 4.74 |  | Valor com BDI => |  | 21.21
9.2 | Código | Banco | Descrição | Tipo |  | Und | Quant. | Valor Unit | Total
Composição | 150741 | SEDOP | Acrilica (sobre pintura antiga) |  |  | m² | 1 | 13.76 | 13.76
Composição Auxiliar | 280024 | SEDOP | PINTOR COM ENCARGOS COMPLEMENTARES |  |  | H | 0.28 | 23.88 | 6.68
Composição Auxiliar | 280026 | SEDOP | SERVENTE COM ENCARGOS COMPLEMENTARES |  |  | H | 0.1 | 18.16 | 1.81
Insumo | P00024 | SEDOP | Tinta acrílica - Fosca | Material |  | GL | 0.05 | 105.45 | 5.27
|  |  |  | MO sem LS => | 3.0472 | LS => | 2.69 | MO com LS => | 5.74
|  |  |  | Valor do BDI => | 3.96 |  | Valor com BDI => |  | 17.72
9.3 | Código | Banco | Descrição | Tipo |  | Und | Quant. | Valor Unit | Total
Composição | 020677 | SEDOP | Retirada de pintura (c/ escova de aço) |  |  | m² | 1 | 6.15 | 6.15
Composição Auxiliar | 280024 | SEDOP | PINTOR COM ENCARGOS COMPLEMENTARES |  |  | H | 0.03 | 23.88 | 0.71
Composição Auxiliar | 280026 | SEDOP | SERVENTE COM ENCARGOS COMPLEMENTARES |  |  | H | 0.3 | 18.16 | 5.44
|  |  |  | MO sem LS => | 2.1394 | LS => | 1.89 | MO com LS => | 4.03
|  |  |  | Valor do BDI => | 1.77 |  | Valor com BDI => |  | 7.92
9.4 | Código | Banco | Descrição | Tipo |  | Und | Quant. | Valor Unit | Total
Composição | 151284 | SEDOP | Acrílica semi-brilho c/ massa e selador - interna e externa |  |  | m² | 1 | 49.29 | 49.29
Composição Auxiliar | 280026 | SEDOP | SERVENTE COM ENCARGOS COMPLEMENTARES |  |  | H | 0.55 | 18.16 | 9.98
Composição Auxiliar | 280024 | SEDOP | PINTOR COM ENCARGOS COMPLEMENTARES |  |  | H | 0.7 | 23.88 | 16.71
Insumo | P00007 | SEDOP | Lixa para parede | Material |  | UN | 0.5 | 1.1 | 0.55
Insumo | P00022 | SEDOP | Massa acrílica | Material |  | GL | 0.11 | 47.7 | 5.24
Insumo | P00028 | SEDOP | Líquido selador acrilico | Material |  | GL | 0.05 | 53.38 | 2.66
Insumo | P00049 | SEDOP | Latex acrílica semi brilho | Material |  | GL | 0.08 | 176.95 | 14.15
|  |  |  | MO sem LS => | 9.5079 | LS => | 8.4 | MO com LS => | 17.91
|  |  |  | Valor do BDI => | 14.2 |  | Valor com BDI => |  | 63.49
9.5 | Código | Banco | Descrição | Tipo |  | Und | Quant. | Valor Unit | Total
Composição | 150302 | SEDOP | Esmalte s/ ferro (superf. lisa) |  |  | m² | 1 | 39.87 | 39.87
Composição Auxiliar | 280026 | SEDOP | SERVENTE COM ENCARGOS COMPLEMENTARES |  |  | H | 0.8 | 18.16 | 14.52
Composição Auxiliar | 280024 | SEDOP | PINTOR COM ENCARGOS COMPLEMENTARES |  |  | H | 0.8 | 23.88 | 19.1
Insumo | P00019 | SEDOP | Tinta esmalte | Material |  | GL | 0.04 | 119.9 | 4.79
Insumo | D00141 | SEDOP | Lixa p/ ferro | Material |  | UN | 0.3 | 2.5 | 0.75
Insumo | P00027 | SEDOP | Aguarraz | Material |  | GL | 0.01 | 71.84 | 0.71
|  |  |  | MO sem LS => | 11.9446 | LS => | 10.56 | MO com LS => | 22.5
|  |  |  | Valor do BDI => | 11.49 |  | Valor com BDI => |  | 51.36
9.6 | Código | Banco | Descrição | Tipo |  | Und | Quant. | Valor Unit | Total
Composição | 150491 | SEDOP | Esmalte sobre grade de ferro (superf. aparelhada) |  |  | m² | 1 | 55.38 | 55.38
Composição Auxiliar | 280026 | SEDOP | SERVENTE COM ENCARGOS COMPLEMENTARES |  |  | H | 1.1 | 18.16 | 19.97
Composição Auxiliar | 280024 | SEDOP | PINTOR COM ENCARGOS COMPLEMENTARES |  |  | H | 1.1 | 23.88 | 26.26
Insumo | P00019 | SEDOP | Tinta esmalte | Material |  | GL | 0.06 | 119.9 | 7.19
Insumo | P00027 | SEDOP | Aguarraz | Material |  | GL | 0.01 | 71.84 | 0.71
Insumo | D00141 | SEDOP | Lixa p/ ferro | Material |  | UN | 0.5 | 2.5 | 1.25
|  |  |  | MO sem LS => | 16.4198 | LS => | 14.51 | MO com LS => | 30.93
|  |  |  | Valor do BDI => | 15.96 |  | Valor com BDI => |  | 71.34
9.7 | Código | Banco | Descrição | Tipo |  | Und | Quant. | Valor Unit | Total
Composição | 88497 | SINAPI | APLICAÇÃO E LIXAMENTO DE MASSA LÁTEX EM PAREDES, DUAS DEMÃOS. AF_06/2014 | PINT - PINTURAS |  | m² | 1 | 15.32 | 15.32
Composição Auxiliar | 88310 | SINAPI | PINTOR COM ENCARGOS COMPLEMENTARES | SEDI - SERVIÇOS DIVERSOS |  | H | 0.312 | 27.83 | 8.68
Composição Auxiliar | 88316 | SINAPI | SERVENTE COM ENCARGOS COMPLEMENTARES | SEDI - SERVIÇOS DIVERSOS |  | H | 0.114 | 21.14 | 2.4
Insumo | 00003767 | SINAPI | LIXA EM FOLHA PARA PAREDE OU MADEIRA, NUMERO 120, COR VERMELHA | Material |  | UN | 0.1 | 0.9 | 0.09
Insumo | 00043626 | SINAPI | MASSA CORRIDA PARA SUPERFICIES DE AMBIENTES INTERNOS | Material |  | KG | 1.555 | 2.67 | 4.15
|  |  |  | MO sem LS => | 3.9921 | LS => | 3.53 | MO com LS => | 7.52
|  |  |  | Valor do BDI => | 4.41 |  | Valor com BDI => |  | 19.73
9.8 | Código | Banco | Descrição | Tipo |  | Und | Quant. | Valor Unit | Total
Composição | 102217 | SINAPI | PINTURA TINTA DE ACABAMENTO (PIGMENTADA) A ÓLEO EM MADEIRA, 2 DEMÃOS. AF_01/2021 | PINT - PINTURAS |  | m² | 1 | 16.42 | 16.42
Composição Auxiliar | 88310 | SINAPI | PINTOR COM ENCARGOS COMPLEMENTARES | SEDI - SERVIÇOS DIVERSOS |  | H | 0.3805 | 27.83 | 10.58
Insumo | 00005318 | SINAPI | DILUENTE AGUARRAS | Material |  | L | 0.0213 | 22.41 | 0.47
Insumo | 00043776 | SINAPI | TINTA A OLEO BRILHANTE, PARA MADEIRAS E METAIS | Material |  | L | 0.213 | 25.23 | 5.37
|  |  |  | MO sem LS => | 3.8488 | LS => | 3.4 | MO com LS => | 7.25
|  |  |  | Valor do BDI => | 4.73 |  | Valor com BDI => |  | 21.15
10 |  |  | MÃO DE OBRA | [5 empty] | 339832.5
10.1 | Código | Banco | Descrição | Tipo |  | Und | Quant. | Valor Unit | Total
Composição | 88316 | SINAPI | SERVENTE COM ENCARGOS COMPLEMENTARES | SEDI - SERVIÇOS DIVERSOS |  | H | 1 | 21.14 | 21.14
Composição Auxiliar | 95378 | SINAPI | CURSO DE CAPACITAÇÃO PARA SERVENTE (ENCARGOS COMPLEMENTARES) - HORISTA | SEDI - SERVIÇOS DIVERSOS |  | H | 1 | 0.3 | 0.3
Insumo | 00006111 | SINAPI | SERVENTE DE OBRAS | Mão de Obra |  | H | 1 | 13.6 | 13.6
Insumo | 00037370 | SINAPI | ALIMENTACAO - HORISTA (COLETADO CAIXA - ENCARGOS COMPLEMENTARES) | Outros |  | H | 1 | 3.18 | 3.18
Insumo | 00037371 | SINAPI | TRANSPORTE - HORISTA (COLETADO CAIXA - ENCARGOS COMPLEMENTARES) | Serviços |  | H | 1 | 1.02 | 1.02
Insumo | 00037372 | SINAPI | EXAMES - HORISTA (COLETADO CAIXA - ENCARGOS COMPLEMENTARES) | Outros |  | H | 1 | 1.14 | 1.14
Insumo | 00037373 | SINAPI | SEGURO - HORISTA (COLETADO CAIXA - ENCARGOS COMPLEMENTARES) | Taxas |  | H | 1 | 0.06 | 0.06
Insumo | 00043467 | SINAPI | FERRAMENTAS - FAMILIA SERVENTE - HORISTA (ENCARGOS COMPLEMENTARES - COLETADO CAIXA) | Equipamento |  | H | 1 | 0.59 | 0.59
Insumo | 00043491 | SINAPI | EPI - FAMILIA SERVENTE - HORISTA (ENCARGOS COMPLEMENTARES - COLETADO CAIXA) | Equipamento |  | H | 1 | 1.25 | 1.25
|  |  |  | MO sem LS => | 7.3791 | LS => | 6.52 | MO com LS => | 13.9
|  |  |  | Valor do BDI => | 6.09 |  | Valor com BDI => |  | 27.23
10.2 | Código | Banco | Descrição | Tipo |  | Und | Quant. | Valor Unit | Total
Composição | 88309 | SINAPI | PEDREIRO COM ENCARGOS COMPLEMENTARES | SEDI - SERVIÇOS DIVERSOS |  | H | 1 | 26.6 | 26.6
Composição Auxiliar | 95371 | SINAPI | CURSO DE CAPACITAÇÃO PARA PEDREIRO (ENCARGOS COMPLEMENTARES) - HORISTA | SEDI - SERVIÇOS DIVERSOS |  | H | 1 | 0.41 | 0.41
Insumo | 00004750 | SINAPI | PEDREIRO (HORISTA) | Mão de Obra |  | H | 1 | 18.78 | 18.78
Insumo | 00037370 | SINAPI | ALIMENTACAO - HORISTA (COLETADO CAIXA - ENCARGOS COMPLEMENTARES) | Outros |  | H | 1 | 3.18 | 3.18
Insumo | 00037371 | SINAPI | TRANSPORTE - HORISTA (COLETADO CAIXA - ENCARGOS COMPLEMENTARES) | Serviços |  | H | 1 | 1.02 | 1.02
Insumo | 00037372 | SINAPI | EXAMES - HORISTA (COLETADO CAIXA - ENCARGOS COMPLEMENTARES) | Outros |  | H | 1 | 1.14 | 1.14
Insumo | 00037373 | SINAPI | SEGURO - HORISTA (COLETADO CAIXA - ENCARGOS COMPLEMENTARES) | Taxas |  | H | 1 | 0.06 | 0.06
Insumo | 00043465 | SINAPI | FERRAMENTAS - FAMILIA PEDREIRO - HORISTA (ENCARGOS COMPLEMENTARES - COLETADO CAIXA) | Equipamento |  | H | 1 | 0.84 | 0.84
Insumo | 00043489 | SINAPI | EPI - FAMILIA PEDREIRO - HORISTA (ENCARGOS COMPLEMENTARES - COLETADO CAIXA) | Equipamento |  | H | 1 | 1.17 | 1.17
|  |  |  | MO sem LS => | 10.1874 | LS => | 9 | MO com LS => | 19.19
|  |  |  | Valor do BDI => | 7.66 |  | Valor com BDI => |  | 34.26
10.3 | Código | Banco | Descrição | Tipo |  | Und | Quant. | Valor Unit | Total
Composição | 88262 | SINAPI | CARPINTEIRO DE FORMAS COM ENCARGOS COMPLEMENTARES | SEDI - SERVIÇOS DIVERSOS |  | H | 1 | 26.23 | 26.23
Composição Auxiliar | 95330 | SINAPI | CURSO DE CAPACITAÇÃO PARA CARPINTEIRO DE FÔRMAS (ENCARGOS COMPLEMENTARES) - HORISTA | SEDI - SERVIÇOS DIVERSOS |  | H | 1 | 0.22 | 0.22
Insumo | 00001213 | SINAPI | CARPINTEIRO DE FORMAS (HORISTA) | Mão de Obra |  | H | 1 | 18.78 | 18.78
Insumo | 00037370 | SINAPI | ALIMENTACAO - HORISTA (COLETADO CAIXA - ENCARGOS COMPLEMENTARES) | Outros |  | H | 1 | 3.18 | 3.18
Insumo | 00037371 | SINAPI | TRANSPORTE - HORISTA (COLETADO CAIXA - ENCARGOS COMPLEMENTARES) | Serviços |  | H | 1 | 1.02 | 1.02
Insumo | 00037372 | SINAPI | EXAMES - HORISTA (COLETADO CAIXA - ENCARGOS COMPLEMENTARES) | Outros |  | H | 1 | 1.14 | 1.14
Insumo | 00037373 | SINAPI | SEGURO - HORISTA (COLETADO CAIXA - ENCARGOS COMPLEMENTARES) | Taxas |  | H | 1 | 0.06 | 0.06
Insumo | 00043459 | SINAPI | FERRAMENTAS - FAMILIA CARPINTEIRO DE FORMAS - HORISTA (ENCARGOS COMPLEMENTARES - COLETADO CAIXA) | Equipamento |  | H | 1 | 0.49 | 0.49
Insumo | 00043483 | SINAPI | EPI - FAMILIA CARPINTEIRO DE FORMAS - HORISTA (ENCARGOS COMPLEMENTARES - COLETADO CAIXA) | Equipamento |  | H | 1 | 1.34 | 1.34
|  |  |  | MO sem LS => | 10.0865 | LS => | 8.91 | MO com LS => | 19
|  |  |  | Valor do BDI => | 7.55 |  | Valor com BDI => |  | 33.78
10.4 | Código | Banco | Descrição | Tipo |  | Und | Quant. | Valor Unit | Total
Composição | 88315 | SINAPI | SERRALHEIRO COM ENCARGOS COMPLEMENTARES | SEDI - SERVIÇOS DIVERSOS |  | H | 1 | 26.41 | 26.41
Composição Auxiliar | 95377 | SINAPI | CURSO DE CAPACITAÇÃO PARA SERRALHEIRO (ENCARGOS COMPLEMENTARES) - HORISTA | SEDI - SERVIÇOS DIVERSOS |  | H | 1 | 0.22 | 0.22
Insumo | 00006110 | SINAPI | SERRALHEIRO (HORISTA) | Mão de Obra |  | H | 1 | 18.78 | 18.78
Insumo | 00037370 | SINAPI | ALIMENTACAO - HORISTA (COLETADO CAIXA - ENCARGOS COMPLEMENTARES) | Outros |  | H | 1 | 3.18 | 3.18
Insumo | 00037371 | SINAPI | TRANSPORTE - HORISTA (COLETADO CAIXA - ENCARGOS COMPLEMENTARES) | Serviços |  | H | 1 | 1.02 | 1.02
Insumo | 00037372 | SINAPI | EXAMES - HORISTA (COLETADO CAIXA - ENCARGOS COMPLEMENTARES) | Outros |  | H | 1 | 1.14 | 1.14
Insumo | 00037373 | SINAPI | SEGURO - HORISTA (COLETADO CAIXA - ENCARGOS COMPLEMENTARES) | Taxas |  | H | 1 | 0.06 | 0.06
Insumo | 00043465 | SINAPI | FERRAMENTAS - FAMILIA PEDREIRO - HORISTA (ENCARGOS COMPLEMENTARES - COLETADO CAIXA) | Equipamento |  | H | 1 | 0.84 | 0.84
Insumo | 00043489 | SINAPI | EPI - FAMILIA PEDREIRO - HORISTA (ENCARGOS COMPLEMENTARES - COLETADO CAIXA) | Equipamento |  | H | 1 | 1.17 | 1.17
|  |  |  | MO sem LS => | 10.0865 | LS => | 8.91 | MO com LS => | 19
|  |  |  | Valor do BDI => | 7.61 |  | Valor com BDI => |  | 34.02
10.5 | Código | Banco | Descrição | Tipo |  | Und | Quant. | Valor Unit | Total
Composição | 88261 | SINAPI | CARPINTEIRO DE ESQUADRIA COM ENCARGOS COMPLEMENTARES | SEDI - SERVIÇOS DIVERSOS |  | H | 1 | 25.16 | 25.16
Composição Auxiliar | 95329 | SINAPI | CURSO DE CAPACITAÇÃO PARA CARPINTEIRO DE ESQUADRIA (ENCARGOS COMPLEMENTARES) - HORISTA | SEDI - SERVIÇOS DIVERSOS |  | H | 1 | 0.27 | 0.27
Insumo | 00001214 | SINAPI | CARPINTEIRO DE ESQUADRIAS (HORISTA) | Mão de Obra |  | H | 1 | 17.66 | 17.66
Insumo | 00037370 | SINAPI | ALIMENTACAO - HORISTA (COLETADO CAIXA - ENCARGOS COMPLEMENTARES) | Outros |  | H | 1 | 3.18 | 3.18
Insumo | 00037371 | SINAPI | TRANSPORTE - HORISTA (COLETADO CAIXA - ENCARGOS COMPLEMENTARES) | Serviços |  | H | 1 | 1.02 | 1.02
Insumo | 00037372 | SINAPI | EXAMES - HORISTA (COLETADO CAIXA - ENCARGOS COMPLEMENTARES) | Outros |  | H | 1 | 1.14 | 1.14
Insumo | 00037373 | SINAPI | SEGURO - HORISTA (COLETADO CAIXA - ENCARGOS COMPLEMENTARES) | Taxas |  | H | 1 | 0.06 | 0.06
Insumo | 00043459 | SINAPI | FERRAMENTAS - FAMILIA CARPINTEIRO DE FORMAS - HORISTA (ENCARGOS COMPLEMENTARES - COLETADO CAIXA) | Equipamento |  | H | 1 | 0.49 | 0.49
Insumo | 00043483 | SINAPI | EPI - FAMILIA CARPINTEIRO DE FORMAS - HORISTA (ENCARGOS COMPLEMENTARES - COLETADO CAIXA) | Equipamento |  | H | 1 | 1.34 | 1.34
|  |  |  | MO sem LS => | 9.5185 | LS => | 8.41 | MO com LS => | 17.93
|  |  |  | Valor do BDI => | 7.25 |  | Valor com BDI => |  | 32.41
10.6 | Código | Banco | Descrição | Tipo |  | Und | Quant. | Valor Unit | Total
Composição | 88264 | SINAPI | ELETRICISTA COM ENCARGOS COMPLEMENTARES | SEDI - SERVIÇOS DIVERSOS |  | H | 1 | 26.91 | 26.91
Composição Auxiliar | 95332 | SINAPI | CURSO DE CAPACITAÇÃO PARA ELETRICISTA (ENCARGOS COMPLEMENTARES) - HORISTA | SEDI - SERVIÇOS DIVERSOS |  | H | 1 | 0.73 | 0.73
Insumo | 00002436 | SINAPI | ELETRICISTA (HORISTA) | Mão de Obra |  | H | 1 | 18.78 | 18.78
Insumo | 00037370 | SINAPI | ALIMENTACAO - HORISTA (COLETADO CAIXA - ENCARGOS COMPLEMENTARES) | Outros |  | H | 1 | 3.18 | 3.18
Insumo | 00037371 | SINAPI | TRANSPORTE - HORISTA (COLETADO CAIXA - ENCARGOS COMPLEMENTARES) | Serviços |  | H | 1 | 1.02 | 1.02
Insumo | 00037372 | SINAPI | EXAMES - HORISTA (COLETADO CAIXA - ENCARGOS COMPLEMENTARES) | Outros |  | H | 1 | 1.14 | 1.14
Insumo | 00037373 | SINAPI | SEGURO - HORISTA (COLETADO CAIXA - ENCARGOS COMPLEMENTARES) | Taxas |  | H | 1 | 0.06 | 0.06
Insumo | 00043460 | SINAPI | FERRAMENTAS - FAMILIA ELETRICISTA - HORISTA (ENCARGOS COMPLEMENTARES - COLETADO CAIXA) | Equipamento |  | H | 1 | 0.86 | 0.86
Insumo | 00043484 | SINAPI | EPI - FAMILIA ELETRICISTA - HORISTA (ENCARGOS COMPLEMENTARES - COLETADO CAIXA) | Equipamento |  | H | 1 | 1.14 | 1.14
|  |  |  | MO sem LS => | 10.3573 | LS => | 9.15 | MO com LS => | 19.51
|  |  |  | Valor do BDI => | 7.75 |  | Valor com BDI => |  | 34.66
10.7 | Código | Banco | Descrição | Tipo |  | Und | Quant. | Valor Unit | Total
Composição | 88245 | SINAPI | ARMADOR COM ENCARGOS COMPLEMENTARES | SEDI - SERVIÇOS DIVERSOS |  | H | 1 | 26.41 | 26.41
Composição Auxiliar | 95314 | SINAPI | CURSO DE CAPACITAÇÃO PARA ARMADOR (ENCARGOS COMPLEMENTARES) - HORISTA | SEDI - SERVIÇOS DIVERSOS |  | H | 1 | 0.22 | 0.22
Insumo | 00000378 | SINAPI | ARMADOR (HORISTA) | Mão de Obra |  | H | 1 | 18.78 | 18.78
Insumo | 00037370 | SINAPI | ALIMENTACAO - HORISTA (COLETADO CAIXA - ENCARGOS COMPLEMENTARES) | Outros |  | H | 1 | 3.18 | 3.18
Insumo | 00037371 | SINAPI | TRANSPORTE - HORISTA (COLETADO CAIXA - ENCARGOS COMPLEMENTARES) | Serviços |  | H | 1 | 1.02 | 1.02
Insumo | 00037372 | SINAPI | EXAMES - HORISTA (COLETADO CAIXA - ENCARGOS COMPLEMENTARES) | Outros |  | H | 1 | 1.14 | 1.14
Insumo | 00037373 | SINAPI | SEGURO - HORISTA (COLETADO CAIXA - ENCARGOS COMPLEMENTARES) | Taxas |  | H | 1 | 0.06 | 0.06
Insumo | 00043465 | SINAPI | FERRAMENTAS - FAMILIA PEDREIRO - HORISTA (ENCARGOS COMPLEMENTARES - COLETADO CAIXA) | Equipamento |  | H | 1 | 0.84 | 0.84
Insumo | 00043489 | SINAPI | EPI - FAMILIA PEDREIRO - HORISTA (ENCARGOS COMPLEMENTARES - COLETADO CAIXA) | Equipamento |  | H | 1 | 1.17 | 1.17
|  |  |  | MO sem LS => | 10.0865 | LS => | 8.91 | MO com LS => | 19
|  |  |  | Valor do BDI => | 7.61 |  | Valor com BDI => |  | 34.02
10.8 | Código | Banco | Descrição | Tipo |  | Und | Quant. | Valor Unit | Total
Composição | 88247 | SINAPI | AUXILIAR DE ELETRICISTA COM ENCARGOS COMPLEMENTARES | SEDI - SERVIÇOS DIVERSOS |  | H | 1 | 22.03 | 22.03
Composição Auxiliar | 95316 | SINAPI | CURSO DE CAPACITAÇÃO PARA AUXILIAR DE ELETRICISTA (ENCARGOS COMPLEMENTARES) - HORISTA | SEDI - SERVIÇOS DIVERSOS |  | H | 1 | 0.55 | 0.55
Insumo | 00000247 | SINAPI | AJUDANTE DE ELETRICISTA (HORISTA) | Mão de Obra |  | H | 1 | 14.08 | 14.08
Insumo | 00037370 | SINAPI | ALIMENTACAO - HORISTA (COLETADO CAIXA - ENCARGOS COMPLEMENTARES) | Outros |  | H | 1 | 3.18 | 3.18
Insumo | 00037371 | SINAPI | TRANSPORTE - HORISTA (COLETADO CAIXA - ENCARGOS COMPLEMENTARES) | Serviços |  | H | 1 | 1.02 | 1.02
Insumo | 00037372 | SINAPI | EXAMES - HORISTA (COLETADO CAIXA - ENCARGOS COMPLEMENTARES) | Outros |  | H | 1 | 1.14 | 1.14
Insumo | 00037373 | SINAPI | SEGURO - HORISTA (COLETADO CAIXA - ENCARGOS COMPLEMENTARES) | Taxas |  | H | 1 | 0.06 | 0.06
Insumo | 00043460 | SINAPI | FERRAMENTAS - FAMILIA ELETRICISTA - HORISTA (ENCARGOS COMPLEMENTARES - COLETADO CAIXA) | Equipamento |  | H | 1 | 0.86 | 0.86
Insumo | 00043484 | SINAPI | EPI - FAMILIA ELETRICISTA - HORISTA (ENCARGOS COMPLEMENTARES - COLETADO CAIXA) | Equipamento |  | H | 1 | 1.14 | 1.14
|  |  |  | MO sem LS => | 7.7666 | LS => | 6.86 | MO com LS => | 14.63
|  |  |  | Valor do BDI => | 6.34 |  | Valor com BDI => |  | 28.37
10.9 | Código | Banco | Descrição | Tipo |  | Und | Quant. | Valor Unit | Total
Composição | 88256 | SINAPI | AZULEJISTA OU LADRILHISTA COM ENCARGOS COMPLEMENTARES | SEDI - SERVIÇOS DIVERSOS |  | H | 1 | 26.48 | 26.48
Composição Auxiliar | 95324 | SINAPI | CURSO DE CAPACITAÇÃO PARA AZULEJISTA OU LADRILHISTA (ENCARGOS COMPLEMENTARES) - HORISTA | SEDI - SERVIÇOS DIVERSOS |  | H | 1 | 0.29 | 0.29
Insumo | 00004760 | SINAPI | AZULEJISTA OU LADRILHEIRO (HORISTA) | Mão de Obra |  | H | 1 | 18.78 | 18.78
Insumo | 00037370 | SINAPI | ALIMENTACAO - HORISTA (COLETADO CAIXA - ENCARGOS COMPLEMENTARES) | Outros |  | H | 1 | 3.18 | 3.18
Insumo | 00037371 | SINAPI | TRANSPORTE - HORISTA (COLETADO CAIXA - ENCARGOS COMPLEMENTARES) | Serviços |  | H | 1 | 1.02 | 1.02
Insumo | 00037372 | SINAPI | EXAMES - HORISTA (COLETADO CAIXA - ENCARGOS COMPLEMENTARES) | Outros |  | H | 1 | 1.14 | 1.14
Insumo | 00037373 | SINAPI | SEGURO - HORISTA (COLETADO CAIXA - ENCARGOS COMPLEMENTARES) | Taxas |  | H | 1 | 0.06 | 0.06
Insumo | 00043465 | SINAPI | FERRAMENTAS - FAMILIA PEDREIRO - HORISTA (ENCARGOS COMPLEMENTARES - COLETADO CAIXA) | Equipamento |  | H | 1 | 0.84 | 0.84
Insumo | 00043489 | SINAPI | EPI - FAMILIA PEDREIRO - HORISTA (ENCARGOS COMPLEMENTARES - COLETADO CAIXA) | Equipamento |  | H | 1 | 1.17 | 1.17
|  |  |  | MO sem LS => | 10.1237 | LS => | 8.95 | MO com LS => | 19.07
|  |  |  | Valor do BDI => | 7.63 |  | Valor com BDI => |  | 34.11
10.10 | Código | Banco | Descrição | Tipo |  | Und | Quant. | Valor Unit | Total
Composição | 88310 | SINAPI | PINTOR COM ENCARGOS COMPLEMENTARES | SEDI - SERVIÇOS DIVERSOS |  | H | 1 | 27.83 | 27.83
Composição Auxiliar | 95372 | SINAPI | CURSO DE CAPACITAÇÃO PARA PINTOR (ENCARGOS COMPLEMENTARES) - HORISTA | SEDI - SERVIÇOS DIVERSOS |  | H | 1 | 0.29 | 0.29
Insumo | 00004783 | SINAPI | PINTOR (HORISTA) | Mão de Obra |  | H | 1 | 18.78 | 18.78
Insumo | 00037370 | SINAPI | ALIMENTACAO - HORISTA (COLETADO CAIXA - ENCARGOS COMPLEMENTARES) | Outros |  | H | 1 | 3.18 | 3.18
Insumo | 00037371 | SINAPI | TRANSPORTE - HORISTA (COLETADO CAIXA - ENCARGOS COMPLEMENTARES) | Serviços |  | H | 1 | 1.02 | 1.02
Insumo | 00037372 | SINAPI | EXAMES - HORISTA (COLETADO CAIXA - ENCARGOS COMPLEMENTARES) | Outros |  | H | 1 | 1.14 | 1.14
Insumo | 00037373 | SINAPI | SEGURO - HORISTA (COLETADO CAIXA - ENCARGOS COMPLEMENTARES) | Taxas |  | H | 1 | 0.06 | 0.06
Insumo | 00043466 | SINAPI | FERRAMENTAS - FAMILIA PINTOR - HORISTA (ENCARGOS COMPLEMENTARES - COLETADO CAIXA) | Equipamento |  | H | 1 | 1.68 | 1.68
Insumo | 00043490 | SINAPI | EPI - FAMILIA PINTOR - HORISTA (ENCARGOS COMPLEMENTARES - COLETADO CAIXA) | Equipamento |  | H | 1 | 1.68 | 1.68
|  |  |  | MO sem LS => | 10.1237 | LS => | 8.95 | MO com LS => | 19.07
|  |  |  | Valor do BDI => | 8.02 |  | Valor com BDI => |  | 35.85
_______________________________________________________________ Heins Alfred Loebens CREA-PA 151816138-3

## CFF
PREFEITURA MUNICIPAL DE ITUPIRANGA
SECRETARIA MUNICIPAL DE INFRAESTRUTURA E ORDENAMENTO TERRITORIAL
DEPARTAMENTO DE ENGENHARIA E CONVENIOS
OBRA: | REGISTRO DE PREÇO PARA EVENTUAL CONTRATAÇÃO DE EMPRESA DE ENGENHARIA PARA EXECUÇÃO DE PEQUENOS REPAROS NOS PRÉDIOS PUBLICOS DA PREFEITURA MUNICIPAL DE ITUPIRANGA.
LOCAL: | ITUPIRANGA/PA
TABELAS DE REFERENCIA: | SINAPI 12/2022 | [10 empty] | BDI: |  | ENCARGOS SOCIAIS
| SEDOP 09/2022 | [10 empty] | 28.82% |  | Desonerado:
| ORSE 11/2022 | [12 empty] | Horista: 88,37%
Mensalista: 48,18%
CRONOGRAMA FISICO-FINANCEIRO
Item | Descrição | MESES | [11 empty] | TOTAL
|  | 1 | 2 | 3 | 4 | 5 | 6 | 7 | 8 | 9 | 10 | 11 | 12
1 | SERVIÇOS PRELIMINARES | 8.333% | 8.333% | 8.333% | 8.333% | 8.333% | 8.333% | 8.333% | 8.333% | 8.333% | 8.333% | 8.333% | 8.333% | 100%
|  | 15510.3167 | 15510.3167 | 15510.3167 | 15510.3167 | 15510.3167 | 15510.3167 | 15510.3167 | 15510.3167 | 15510.3167 | 15510.3167 | 15510.3167 | 15510.3167 | 186123.8
2 | FECHAMENTO E VEDAÇÃO | 8.333% | 8.333% | 8.333% | 8.333% | 8.333% | 8.333% | 8.333% | 8.333% | 8.333% | 8.333% | 8.333% | 8.333% | 100%
|  | 27927.5833 | 27927.5833 | 27927.5833 | 27927.5833 | 27927.5833 | 27927.5833 | 27927.5833 | 27927.5833 | 27927.5833 | 27927.5833 | 27927.5833 | 27927.5833 | 335131
3 | PISOS E REVESTIMENTOS | 8.333% | 8.333% | 8.333% | 8.333% | 8.333% | 8.333% | 8.333% | 8.333% | 8.333% | 8.333% | 8.333% | 8.333% | 100%
|  | 28433.0833 | 28433.0833 | 28433.0833 | 28433.0833 | 28433.0833 | 28433.0833 | 28433.0833 | 28433.0833 | 28433.0833 | 28433.0833 | 28433.0833 | 28433.0833 | 341197
4 | ESQUADRIA | 8.333% | 8.333% | 8.333% | 8.333% | 8.333% | 8.333% | 8.333% | 8.333% | 8.333% | 8.333% | 8.333% | 8.333% | 100%
|  | 40361.67 | 40361.67 | 40361.67 | 40361.67 | 40361.67 | 40361.67 | 40361.67 | 40361.67 | 40361.67 | 40361.67 | 40361.67 | 40361.65 | 484340.02
5 | COBERTURA | 8.333% | 8.333% | 8.333% | 8.333% | 8.333% | 8.333% | 8.333% | 8.333% | 8.333% | 8.333% | 8.333% | 8.333% | 100%
|  | 80604.59 | 80604.59 | 80604.59 | 80604.59 | 80604.59 | 80604.59 | 80604.59 | 80604.59 | 80604.59 | 80604.59 | 80604.59 | 80604.56 | 967255.05
6 | INSTALAÇÕES HIDRO-SANITARIAS | 8.333% | 8.333% | 8.333% | 8.333% | 8.333% | 8.333% | 8.333% | 8.333% | 8.333% | 8.333% | 8.333% | 8.333% | 100%
|  | 30864.22 | 30864.22 | 30864.22 | 30864.22 | 30864.22 | 30864.22 | 30864.22 | 30864.22 | 30864.22 | 30864.22 | 30864.22 | 30864.23 | 370370.65
7 | INSTALAÇÕES ELETRICAS | 8.333% | 8.333% | 8.333% | 8.333% | 8.333% | 8.333% | 8.333% | 8.333% | 8.333% | 8.333% | 8.333% | 8.333% | 100%
|  | 33918.38 | 33918.38 | 33918.38 | 33918.38 | 33918.38 | 33918.38 | 33918.38 | 33918.38 | 33918.38 | 33918.38 | 33918.38 | 33918.35 | 407020.53
8 | ESTRUTURAS | 8.333% | 8.333% | 8.333% | 8.333% | 8.333% | 8.333% | 8.333% | 8.333% | 8.333% | 8.333% | 8.333% | 8.333% | 100%
|  | 29905.7 | 29905.7 | 29905.7 | 29905.7 | 29905.7 | 29905.7 | 29905.7 | 29905.71 | 29905.71 | 29905.71 | 29905.71 | 29905.71 | 358868.45
9 | PINTURA | 8.333% | 8.333% | 8.333% | 8.333% | 8.333% | 8.333% | 8.333% | 8.333% | 8.333% | 8.333% | 8.333% | 8.333% | 100%
|  | 101192.92 | 101192.92 | 101192.92 | 101192.92 | 101192.92 | 101192.92 | 101192.92 | 101192.92 | 101192.91 | 101192.91 | 101192.91 | 101192.91 | 1214315
10 | MÃO DE OBRA | 8.333% | 8.333% | 8.333% | 8.333% | 8.333% | 8.333% | 8.333% | 8.333% | 8.333% | 8.333% | 8.333% | 8.333% | 100%
|  | 28319.38 | 28319.38 | 28319.38 | 28319.38 | 28319.38 | 28319.38 | 28319.37 | 28319.37 | 28319.37 | 28319.37 | 28319.37 | 28319.37 | 339832.5
TOTAL SIMPLES |  | 417037.8433 | 417037.8433 | 417037.8433 | 417037.8433 | 417037.8433 | 417037.8433 | 417037.8333 | 417037.8433 | 417037.8333 | 417037.8333 | 417037.8333 | 417037.7633 | 5004454
% SIMPLES |  | 8.333% | 8.333% | 8.333% | 8.333% | 8.333% | 8.333% | 8.333% | 8.333% | 8.333% | 8.333% | 8.333% | 8.333% | 100%
TOTAL ACUMULDAO |  | 417037.8433 | 417037.8433 | 417037.8433 | 417037.8433 | 417037.8433 | 417037.8433 | 417037.8333 | 417037.8433 | 417037.8333 | 417037.8333 | 417037.8333 | 417037.7633
% ACUMULADO |  | 8.333% | 16.67% | 25% | 33.33% | 41.67% | 50% | 58.33% | 66.67% | 75% | 83.33% | 91.67% | 100%
_______________________________________________________________ Heins Alfred Loebens CREA-PA 151816138-3

## ES
PREFEITURA MUNICIPAL DE ITUPIRANGA
SECRETARIA MUNICIPAL DE INFRAESTRUTURA E ORDENAMENTO TERRITORIAL
DEPARTAMENTO DE ENGENHARIA E CONVENIOS
OBRA: | REGISTRO DE PREÇO PARA EVENTUAL CONTRATAÇÃO DE EMPRESA DE ENGENHARIA PARA EXECUÇÃO DE PEQUENOS REPAROS NOS PRÉDIOS PUBLICOS DA PREFEITURA MUNICIPAL DE ITUPIRANGA.
LOCAL: | ITUPIRANGA/PA
TABELAS DE REFERENCIA: | SINAPI 12/2022 | BDI: | ENCARGOS SOCIAIS
| SEDOP 09/2022 | 28.82% | Desonerado:
| ORSE 11/2022 |  | Horista: 88,37%
Mensalista: 48,18%
ENCARGOS SOCIAIS
COD | DESCRIÇÃO | HORA % | MES %
A | GRUPO A
A1 | INSS | 0 | 0
A2 | SESI | 1.5 | 1.5
A3 | SENAI | 1 | 1
A4 | INCRA | 0.2 | 0.2
A5 | SEBRAE | 0.6 | 0.6
A6 | Salário Educação | 2.5 | 2.5
A7 | Seguro Contra Acidentes de Trabalho | 3 | 3
A8 | FGTS | 8 | 8
A9 | SECONCI | 0 | 0
| TOTAL | 16.8 | 16.8
B | GRUPO B
B1 | Repouso Semanal Remunerado | 18.13 | 0
B2 | Feriados | 4.16 | 0
B3 | Auxílio - Enfermidade | 0.89 | 0.66
B4 | 13º Salário | 11.23 | 8.33
B5 | Licença PaternidadE | 0.07 | 0.05
B6 | Faltas Justificadas | 0.75 | 0.56
B7 | Dias de Chuvas | 2.75 | 0
B8 | Auxílio Acidente de Trabalho | 0.11 | 0.08
B9 | Férias Gozadas | 13.17 | 9.77
B10 | Salário Maternidade | 0.04 | 0.03
| TOTAL | 51.3 | 19.48
C | GRUPO C
C1 | Aviso Prévio Indenizado | 5.82 | 4.32
C2 | Aviso Prévio Trabalhado | 0.14 | 0.1
C3 | Férias Indenizadas | 1.82 | 1.35
C4 | Depósito Rescisão Sem Justa Causa | 2.89 | 2.14
C5 | Indenização Adicional | 0.49 | 0.36
| TOTAL | 11.16 | 8.27
D | GRUPO D
D1 | Reincidência de Grupo A sobre Grupo B | 8.62 | 3.27
D2 | Reincidência de Grupo A sobre Aviso Prévio Trabalhado e Reincidência do FGTS sobre Aviso Prévio Indenizado | 0.49 | 0.36
| TOTAL | 9.11 | 3.63
Horista: 88,37% Mensalista: 48,18%
A + B + C + D
_______________________________________________________________ Heins Alfred Loebens CREA-PA 151816138-3